## Relatório Analítico_SP
DM Arquitetura
Sustentabilidade · Inovação
MODELO DE RELAÇÃO DE COMPOSIÇÃO DE CUSTOS UNITÁRIOS DE SERVIÇOS
Obra: | Fornecimento e Instalação de Subestação no Centro Brasileiro de Altos Estudos - CBAE |  |  |  | BDI: 30,81% |  | LS Horista: 88,56%
Local: | Av. Rui Barbosa, 762 - Flamengo - Rio de Janeiro - RJ |  |  |  | BDI DIF: 16,32% |  | LS Mensalista: 50,08%
Data base: 07/2019
ITEM | FONTE | CÓDIGO | DESCRIÇÃO | UN | COEF | PREÇO UNITÁRIO (R$) | PREÇO TOTAL (R$)
1.1 | SBC | 64 | PROJETO AS BUILT DEMAIS INSTALACOES |  |  | M2 | 0
| SBC | 004368 | PROJETO PARA INSTALACOES GERAIS | M2 | 1 |  | 0
1.2 | SBC | 89 | PROJETO ""AS BUILT"" ARQUITETURA |  |  | M2 | 0
| SBC | 004365 | PROJETO "AS BUILT" ARQUITETURA | M2 | 1 |  | 0
2.1.1 | COMP | C-0569 | ART OU RRT DE EXECUCAO DE PROJETOS PARA CONTRACAO DE OBRA ACIMA DE R$ 15.000,00 - ANO BASE 2019 |  |  | UN | 0
| CONSULTA | I-0283 | ART OU RRT DE EXECUCAO DE PROJETOS PARA CONTRACAO DE OBRA ACIMA DE R$ 15.000,00 - ANO BASE 2019 | UN | 1 |  | 0
2.1.2 | COMP | C-0564 | ART OU RRT DE EXECUCAO DE OBRA ACIMA DE R$15.000,00 - ANO BASE 2019 |  |  | UN | 0
| CONSULTA | I-0278 | ART OU RRT DE EXECUCAO DE OBRA ACIMA DE R$ 15.000,00 - ANO BASE 2019 | UN | 1 |  | 0
2.1.3 | SBC | 16031 | TAXA LICENCA OBRAS REFORMA |  |  | M2 | 0
| SBC | 005416 | LICENCA MUNICIPAL PARA OBRAS DE REFORMA | M2 | 1 |  | 0
2.1.4 | SBC | 16020 | SEGURO GERAL DA OBRA |  |  | M2 | 0
| SBC | 000073 | SEGURO GERAL DE OBRA | M2 | 1 |  | 0
2.2.1 | SINAPI | 98458 | TAPUME COM COMPENSADO DE MADEIRA. AF_05/2018 |  |  | M2 | 0
| SINAPI | 88239 | AJUDANTE DE CARPINTEIRO COM ENCARGOS COMPLEMENTARES | H | 0.2042 |  | 0
| SINAPI | 88262 | CARPINTEIRO DE FORMAS COM ENCARGOS COMPLEMENTARES | H | 0.6127 |  | 0
| SINAPI | 91692 | SERRA CIRCULAR DE BANCADA COM MOTOR ELÉTRICO POTÊNCIA DE 5HP, COM COIFA PARA DISCO 10" - CHP DIURNO. AF_08/2015 | CHP | 0.0044 |  | 0
| SINAPI | 91693 | SERRA CIRCULAR DE BANCADA COM MOTOR ELÉTRICO POTÊNCIA DE 5HP, COM COIFA PARA DISCO 10" - CHI DIURNO. AF_08/2015 | CHI | 0.0191 |  | 0
| SINAPI | 94974 | CONCRETO MAGRO PARA LASTRO, TRAÇO 1:4,5:4,5 (CIMENTO/ AREIA MÉDIA/ BRITA 1) - PREPARO MANUAL. AF_07/2016 | M3 | 0.0015 |  | 0
| SINAPI | 00001350 | CHAPA DE MADEIRA COMPENSADA RESINADA PARA FORMA DE CONCRETO, DE *2,2 X 1,1* M, E = 10 MM | UN | 0.4339 |  | 0
| SINAPI | 00003992 | TABUA DE MADEIRA APARELHADA *2,5 X 30* CM, MACARANDUBA, ANGELIM OU EQUIVALENTE DA REGIAO | M | 1.6923 |  | 0
| SINAPI | 00004433 | PECA DE MADEIRA NAO APARELHADA *7,5 X 7,5* CM (3 X 3 ") MACARANDUBA, ANGELIM OU EQUIVALENTE DA REGIAO | M | 1.2273 |  | 0
| SINAPI | 00005061 | PREGO DE ACO POLIDO COM CABECA 18 X 27 (2 1/2 X 10) | KG | 0.0428 |  | 0
2.2.2 | SINAPI | 91297 | PORTA DE MADEIRA FRISADA, SEMI-OCA (LEVE OU MÉDIA), 80X210CM, ESPESSURA DE 3,5CM, INCLUSO DOBRADIÇAS - FORNECIMENTO E INSTALAÇÃO. AF_08/2015 |  |  | UN | 0
| SINAPI | 88261 | CARPINTEIRO DE ESQUADRIA COM ENCARGOS COMPLEMENTARES | H | 1.546 |  | 0
| SINAPI | 88316 | SERVENTE COM ENCARGOS COMPLEMENTARES | H | 0.773 |  | 0
| SINAPI | 00002432 | DOBRADICA EM ACO/FERRO, 3 1/2" X 3", E= 1,9 A 2 MM, COM ANEL, CROMADO OU ZINCADO, TAMPA BOLA, COM PARAFUSOS | UN | 3 |  | 0
| SINAPI | 00004964 | PORTA DE MADEIRA, FOLHA MEDIA (NBR 15930) DE 80 X 210 CM, E = 35 MM, NUCLEO SARRAFEADO, CAPA FRISADA EM HDF, ACABAMENTO MELAMINICO EM PADRAO MADEIRA | UN | 1 |  | 0
| SINAPI | 00011055 | PARAFUSO ROSCA SOBERBA ZINCADO CABECA CHATA FENDA SIMPLES 3,5 X 25 MM (1 ") | UN | 19.8 |  | 0
2.2.3 | SBC | 023100* | PROTECOES-PROTECAO DE PISO COM COBERTURA DE LONA/VINIL |  |  | M2 | 0
| SINAPI | 88316 | SERVENTE COM ENCARGOS COMPLEMENTARES | H | 0.33 |  | 0
| SBC | 072592 | LONA PARA PROTECAO EM PLASTICO PRETO TIPO FERREIRO | M2 | 1.4 |  | 0
2.2.4 | SINAPI | 41598 | ENTRADA PROVISORIA DE ENERGIA ELETRICA AEREA TRIFASICA 40A EM POSTE MADEIRA |  |  | UN | 0
| SINAPI | 88264 | ELETRICISTA COM ENCARGOS COMPLEMENTARES | H | 8 |  | 0
| SINAPI | 88316 | SERVENTE COM ENCARGOS COMPLEMENTARES | H | 8 |  | 0
| SINAPI | 00000406 | FITA ACO INOX PARA CINTAR POSTE, L = 19 MM, E = 0,5 MM (ROLO DE 30M) | UN | 0.13333 |  | 0
| SINAPI | 00000420 | CINTA CIRCULAR EM ACO GALVANIZADO DE 150 MM DE DIAMETRO PARA FIXACAO DE CAIXA MEDICAO, INCLUI PARAFUSOS E PORCAS | UN | 2 |  | 0
| SINAPI | 00000857 | CABO DE COBRE NU 16 MM2 MEIO-DURO | M | 3 |  | 0
| SINAPI | 00000937 | FIO DE COBRE, SOLIDO, CLASSE 1, ISOLACAO EM PVC/A, ANTICHAMA BWF-B, 450/750V, SECAO NOMINAL 10 MM2 | M | 27 |  | 0
| SINAPI | 00001062 | CAIXA INTERNA DE MEDICAO PARA 1 MEDIDOR TRIFASICO, COM VISOR, EM CHAPA DE ACO 18 USG (PADRAO DA CONCESSIONARIA LOCAL) | UN | 1 |  | 0
| SINAPI | 00001096 | ARMACAO VERTICAL COM HASTE E CONTRA-PINO, EM CHAPA DE ACO GALVANIZADO 3/16", COM 4 ESTRIBOS E 4 ISOLADORES | UN | 2 |  | 0
| SINAPI | 00001539 | CONECTOR METALICO TIPO PARAFUSO FENDIDO (SPLIT BOLT), PARA CABOS ATE 16 MM2 | UN | 8 |  | 0
| SINAPI | 00001892 | LUVA EM PVC RIGIDO ROSCAVEL, DE 1", PARA ELETRODUTO | UN | 4 |  | 0
| SINAPI | 00002392 | DISJUNTOR TIPO NEMA, TRIPOLAR 10 ATE 50A, TENSAO MAXIMA DE 415 V | UN | 1 |  | 0
| SINAPI | 00002685 | ELETRODUTO DE PVC RIGIDO ROSCAVEL DE 1 ", SEM LUVA | M | 8 |  | 0
| SINAPI | 00002731 | MADEIRA ROLICA TRATADA, EUCALIPTO OU EQUIVALENTE DA REGIAO, H = 12 M, D = 20 A 24 CM (PARA POSTE) | M | 7.96 |  | 0
| SINAPI | 00003379 | !EM PROCESSO DE DESATIVACAO! HASTE DE ATERRAMENTO EM ACO COM 3,00 M DE COMPRIMENTO E DN = 5/8", REVESTIDA COM BAIXA CAMADA DE COBRE, SEM CONECTOR | UN | 1 |  | 0
| SINAPI | 00004346 | PARAFUSO DE FERRO POLIDO, SEXTAVADO, COM ROSCA PARCIAL, DIAMETRO 5/8", COMPRIMENTO 6", COM PORCA E ARRUELA DE PRESSAO MEDIA | UN | 2 |  | 0
| SINAPI | 00011267 | ARRUELA REDONDA DE LATAO, DIAMETRO EXTERNO = 34 MM, ESPESSURA = 2,5 MM, DIAMETRO DO FURO = 17 MM | UN | 2 |  | 0
| SINAPI | 00012034 | CURVA 180 GRAUS, DE PVC RIGIDO ROSCAVEL, DE 3/4", PARA ELETRODUTO | UN | 2 |  | 0
| SINAPI | 00039176 | BUCHA EM ALUMINIO, COM ROSCA, DE 1", PARA ELETRODUTO | UN | 2 |  | 0
| SINAPI | 00039210 | ARRUELA EM ALUMINIO, COM ROSCA, DE 1", PARA ELETRODUTO | UN | 2 |  | 0
2.2.5 | SBC | 012075* | INSTALACAO PROVISORIA DE AGUA E ESGOTO |  |  | PT | 0
| SINAPI | 88239 | AJUDANTE DE CARPINTEIRO COM ENCARGOS COMPLEMENTARES | H | 6.8 |  | 0
| SINAPI | 88267 | ENCANADOR OU BOMBEIRO HIDRÁULICO COM ENCARGOS COMPLEMENTARES | H | 6.8 |  | 0
| SINAPI | 88309 | PEDREIRO COM ENCARGOS COMPLEMENTARES | H | 9.6 |  | 0
| SINAPI | 88316 | SERVENTE COM ENCARGOS COMPLEMENTARES | H | 24.6 |  | 0
| SBC | 000050 | CIMENTO PORTLAND CP III 32RS NBR 11578 (QUILO) | KG | 32.65 |  | 0
| SBC | 000100 | AREIA GROSSA LAVADA | M3 | 0.06 |  | 0
| SBC | 002274 | REGISTRO GAVETA BRONZE BRUTO 1/2" | UN | 2 |  | 0
| SBC | 002279 | REGISTRO GAVETA BRONZE BRUTO DECA 1502 2" | UN | 2.26 |  | 0
| SBC | 003300 | TUBO PVC AGUA ROSCA 1/2" (METRO) | M | 6 |  | 0
| SBC | 003375 | TUBO PVC AGUA ROSCA 1.1/2" (METRO) | M | 13.56 |  | 0
| SBC | 003379 | TUBO PVC PARA CAIXA DE DESCARGA EXTERNA | UN | 2 |  | 0
| SBC | 003389 | ADESIVO PARA PVC BISNAGA DE 75 GRAMAS | UN | 0.75 |  | 0
| SBC | 003949 | CURVA 90 PVC CURTA ESGOTO SERIE NORMAL 110MM | UN | 3 |  | 0
| SBC | 004300 | BOLSA DE LIGACAO PVC 1.1/2"X 40MM VASO SANITARIO | UN | 2 |  | 0
| SBC | 004480 | TUBO PVC ESGOTO SERIE NORMAL 100MM (METRO) | M | 8 |  | 0
| SBC | 004481 | ANEL BORRACHA PARA PVC SERIE R 100MM | UN | 2 |  | 0
| SBC | 005209 | JOELHO 90 PVC ROSCAVEL 2" | UN | 4 |  | 0
| SBC | 005551 | CAIXA DE DESCARGA PVC SOBREPOR BRANCA COM ENGATE | UN | 2 |  | 0
| SBC | 005800 | DUCHA REDONDA PAREDE BRANCA 8" FAME | UN | 2 |  | 0
| SBC | 006929 | CAIXA D'AGUA EM POLIETILENO ATOXICO 500 LITROS | UN | 1.26 |  | 0
| SBC | 008050 | VASO SANITARIO CONVENCIONAL BRANCO SABARA 3500 - ICASA | UN | 2 |  | 0
2.2.6 | SCO | AD19.25.0200(/)* | PLACA DE SINALIZACAO PARA OBRA NA VIA PUBLICA, COM 0,60M DE LARGURA POR 1M DE ALTURA, COM AVISOS EM LETRAS PINTADAS, COMPREENDENDO O FORNECIMENTO E PINTURA, INCLUSIVE DA ESTRUTURA E SUPORTE EM MADEIRA SERRADA E BASE DE CONCRETO.(DESONERADO) |  |  | UN | 0
| SINAPI | 88262 | CARPINTEIRO DE FORMAS COM ENCARGOS COMPLEMENTARES | H | 0.2 |  | 0
| SINAPI | 88310 | PINTOR COM ENCARGOS COMPLEMENTARES | H | 2 |  | 0
| SINAPI | 88316 | SERVENTE COM ENCARGOS COMPLEMENTARES | H | 0.2 |  | 0
| SCO | ET04.10.0050(A) | CONCRETO PARA CAMADA PREPARATORIA COM 180KG DE CIMENTO POR M3 DE CONCRETO, COMPREENDENDO APENAS O FORNECIMENTO DOS MATERIAIS, INCLUSIVE PERDAS DE 5%.(DESONERADO) | M3 | 0.018 |  | 0
| SCO | ET04.20.0050(A) | PREPARO MANUAL DE CONCRETO, COMPREENDENDO A MISTURA E O AMASSAMENTO, EXCLUSIVE MATERIAIS.(DESONERADO) | M3 | 0.018 |  | 0
| SCO | PT04.40.0200(/) | PINTURA INTERNA OU EXTERNA SOBRE GALVANIZADO COM ESMALTE SINTETICO, INCLUSIVE LIMPEZA, DESENGORDURAMENTO, SECAGEM, APLICACAO DE 1 DEMAO DE WASH PRIMER OU SIMILAR E 2 DEMAOS DE ACABAMENTO.(DESONERADO) | M2 | 0.6 |  | 0
| SCO | EVE000050 | 3% INCIDENTE SOBRE MAO DE OBRA DIRETA COM ENCARGOS SOCIAIS PARA COBRIR DESPESAS RELATIVA A EQUIPAMENTOS DE PROTECAO INDIVIDUAL, UNIFORMES E FERRAMENTAS | % | 1 |  | 0
| SCO | MAT030400 | CHAPA DE ACO GALVANIZADO, NO: 26 (0,50MM) | KG | 2.82 |  | 0
| SCO | MAT096800 | PECA DE MADEIRA SERRADA, SECAO (7,5CM X 7,5CM / 3" X 3") - GRUPO II DA TABELA CLASSIFICATORIA DE ESPECIFICACOES DE PRODUTOS MADEIREIROS | M | 1.5 |  | 0
| SCO | MAT096850 | PECA DE MADEIRA SERRADA, SECAO (2,5CM X 10CM / 1" X 4") - GRUPO II DA TABELA CLASSIFICATORIA DE ESPECIFICACOES DE PRODUTOS MADEIREIROS | M | 3.2 |  | 0
| SCO | MAT112150 | PREGO COM CABECA, DE (18X30) | KG | 0.5 |  | 0
| SCO | MAT136700 | TINTA ESMALTE SINTETICA, BRILHANTE, DURALACK, YPIRANGA OU SIMILAR | GL | 0.004 |  | 0
2.2.7 | SINAPI | 74209/1 | PLACA DE OBRA EM CHAPA DE ACO GALVANIZADO |  |  | M2 | 0
| SINAPI | 88262 | CARPINTEIRO DE FORMAS COM ENCARGOS COMPLEMENTARES | H | 1 |  | 0
| SINAPI | 88316 | SERVENTE COM ENCARGOS COMPLEMENTARES | H | 2 |  | 0
| SINAPI | 94962 | CONCRETO MAGRO PARA LASTRO, TRAÇO 1:4,5:4,5 (CIMENTO/ AREIA MÉDIA/ BRITA 1) - PREPARO MECÂNICO COM BETONEIRA 400 L. AF_07/2016 | M3 | 0.01 |  | 0
| SINAPI | 00004417 | SARRAFO DE MADEIRA NAO APARELHADA *2,5 X 7* CM, MACARANDUBA, ANGELIM OU EQUIVALENTE DA REGIAO | M | 1 |  | 0
| SINAPI | 00004491 | PONTALETE DE MADEIRA NAO APARELHADA *7,5 X 7,5* CM (3 X 3 ") PINUS, MISTA OU EQUIVALENTE DA REGIAO | M | 4 |  | 0
| SINAPI | 00004813 | PLACA DE OBRA (PARA CONSTRUCAO CIVIL) EM CHAPA GALVANIZADA *N. 22*, ADESIVADA, DE *2,0 X 1,125* M | M2 | 1 |  | 0
| SINAPI | 00005075 | PREGO DE ACO POLIDO COM CABECA 18 X 30 (2 3/4 X 10) | KG | 0.11 |  | 0
2.2.8 | SINAPI | 72554 | EXTINTOR DE CO2 6KG - FORNECIMENTO E INSTALACAO |  |  | UN | 0
| SINAPI | 88267 | ENCANADOR OU BOMBEIRO HIDRÁULICO COM ENCARGOS COMPLEMENTARES | H | 0.3 |  | 0
| SINAPI | 88316 | SERVENTE COM ENCARGOS COMPLEMENTARES | H | 0.3 |  | 0
| SINAPI | 00004350 | BUCHA DE NYLON, DIAMETRO DO FURO 8 MM, COMPRIMENTO 40 MM, COM PARAFUSO DE ROSCA SOBERBA, CABECA CHATA, FENDA SIMPLES, 4,8 X 50 MM | UN | 1 |  | 0
| SINAPI | 00010889 | EXTINTOR DE INCENDIO PORTATIL COM CARGA DE GAS CARBONICO CO2 DE 6 KG, CLASSE BC | UN | 1 |  | 0
2.2.9 | SINAPI | 73775/2 | EXTINTOR INCENDIO AGUA-PRESSURIZADA 10L INCL SUPORTE PAREDE CARGA COMPLETA FORNECIMENTO E COLOCACAO |  |  | UN | 0
| SINAPI | 88309 | PEDREIRO COM ENCARGOS COMPLEMENTARES | H | 0.5 |  | 0
| SINAPI | 88316 | SERVENTE COM ENCARGOS COMPLEMENTARES | H | 0.5 |  | 0
| SINAPI | 00010886 | EXTINTOR DE INCENDIO PORTATIL COM CARGA DE AGUA PRESSURIZADA DE 10 L, CLASSE A | UN | 1 |  | 0
2.2.10 | COMP | C-0385 | INSTALACAO E ASSENT., BEBEDOURO ELETR. TIPO PRESSAO C/FILTRO, EXCL. FORN. DO APARELHO |  |  | UN | 0
| SINAPI | 88264 | ELETRICISTA COM ENCARGOS COMPLEMENTARES | H | 1 |  | 0
| SINAPI | 88267 | ENCANADOR OU BOMBEIRO HIDRÁULICO COM ENCARGOS COMPLEMENTARES | H | 4 |  | 0
| SINAPI | 88316 | SERVENTE COM ENCARGOS COMPLEMENTARES | H | 5 |  | 0
| SINAPI | 00000065 | ADAPTADOR PVC SOLDAVEL CURTO COM BOLSA E ROSCA, 25 MM X 3/4", PARA AGUA FRIA | UN | 2 |  | 0
| SINAPI | 00000119 | ADESIVO PLASTICO PARA PVC, BISNAGA COM 75 GR | UN | 0.6 |  | 0
| SINAPI | 00000939 | FIO DE COBRE, SOLIDO, CLASSE 1, ISOLACAO EM PVC/A, ANTICHAMA BWF-B, 450/750V, SECAO NOMINAL 2,5 MM2 | M | 10 |  | 0
| SINAPI | 00001872 | CAIXA DE PASSAGEM, EM PVC, DE 4" X 2", PARA ELETRODUTO FLEXIVEL CORRUGADO | UN | 1 |  | 0
| SINAPI | 00001891 | LUVA EM PVC RIGIDO ROSCAVEL, DE 3/4", PARA ELETRODUTO | UN | 2 |  | 0
| SINAPI | 00002674 | ELETRODUTO DE PVC RIGIDO ROSCAVEL DE 3/4 ", SEM LUVA | M | 6 |  | 0
| SINAPI | 00003516 | JOELHO PVC, SOLDAVEL, BB, 45 GRAUS, DN 40 MM, PARA ESGOTO PREDIAL | UN | 2 |  | 0
| SINAPI | 00003517 | JOELHO PVC, SOLDAVEL, BB, 90 GRAUS, DN 40 MM, PARA ESGOTO PREDIAL | UN | 1 |  | 0
| SINAPI | 00003529 | JOELHO PVC, SOLDAVEL, 90 GRAUS, 25 MM, PARA AGUA FRIA PREDIAL | UN | 2 |  | 0
| SINAPI | 00004210 | NIPEL PVC, ROSCAVEL, 1/2", AGUA FRIA PREDIAL | UN | 2 |  | 0
| SINAPI | 00006016 | REGISTRO GAVETA BRUTO EM LATAO FORJADO, BITOLA 3/4 " (REF 1509) | UN | 1 |  | 0
| SINAPI | 00006141 | ENGATE/RABICHO FLEXIVEL PLASTICO (PVC OU ABS) BRANCO 1/2 " X 30 CM | UN | 1 |  | 0
| SINAPI | 00009835 | TUBO PVC SERIE NORMAL, DN 40 MM, PARA ESGOTO PREDIAL (NBR 5688) | M | 6 |  | 0
| SINAPI | 00009868 | TUBO PVC, SOLDAVEL, DN 25 MM, AGUA FRIA (NBR-5648) | M | 6 |  | 0
| SINAPI | 00020083 | SOLUCAO LIMPADORA PARA PVC, FRASCO COM 1000 CM3 | UN | 0.08 |  | 0
| SINAPI | 00020147 | JOELHO PVC, SOLDAVEL, COM BUCHA DE LATAO, 90 GRAUS, 25 MM X 1/2", PARA AGUA FRIA PREDIAL | UN | 1 |  | 0
| SINAPI | 00038076 | TOMADAS (2 MODULOS) 2P+T 10A, 250V, CONJUNTO MONTADO PARA EMBUTIR 4" X 2" (PLACA + SUPORTE + MODULOS) | UN | 1 |  | 0
2.2.11 | SINAPI | 98459 | TAPUME COM TELHA METÁLICA. AF_05/2018 |  |  | M2 | 0
| SINAPI | 88239 | AJUDANTE DE CARPINTEIRO COM ENCARGOS COMPLEMENTARES | H | 0.1897 |  | 0
| SINAPI | 88262 | CARPINTEIRO DE FORMAS COM ENCARGOS COMPLEMENTARES | H | 0.5691 |  | 0
| SINAPI | 91692 | SERRA CIRCULAR DE BANCADA COM MOTOR ELÉTRICO POTÊNCIA DE 5HP, COM COIFA PARA DISCO 10" - CHP DIURNO. AF_08/2015 | CHP | 0.0044 |  | 0
| SINAPI | 91693 | SERRA CIRCULAR DE BANCADA COM MOTOR ELÉTRICO POTÊNCIA DE 5HP, COM COIFA PARA DISCO 10" - CHI DIURNO. AF_08/2015 | CHI | 0.0191 |  | 0
| SINAPI | 94974 | CONCRETO MAGRO PARA LASTRO, TRAÇO 1:4,5:4,5 (CIMENTO/ AREIA MÉDIA/ BRITA 1) - PREPARO MANUAL. AF_07/2016 | M3 | 0.0012 |  | 0
| SINAPI | 00003992 | TABUA DE MADEIRA APARELHADA *2,5 X 30* CM, MACARANDUBA, ANGELIM OU EQUIVALENTE DA REGIAO | M | 1 |  | 0
| SINAPI | 00004433 | PECA DE MADEIRA NAO APARELHADA *7,5 X 7,5* CM (3 X 3 ") MACARANDUBA, ANGELIM OU EQUIVALENTE DA REGIAO | M | 1.2273 |  | 0
| SINAPI | 00005061 | PREGO DE ACO POLIDO COM CABECA 18 X 27 (2 1/2 X 10) | KG | 0.0428 |  | 0
| SINAPI | 00007243 | TELHA DE ACO ZINCADO TRAPEZOIDAL, A = *40* MM, E = 0,5 MM, SEM PINTURA | M2 | 0.5853 |  | 0
2.2.12 | SINAPI | 97041 | FECHAMENTO REMOVÍVEL DE ABERTURA NO PISO, EM MADEIRA ? 1 MONTAGEM EM OBRA. AF_11/2017 |  |  | M2 | 0
| SINAPI | 88239 | AJUDANTE DE CARPINTEIRO COM ENCARGOS COMPLEMENTARES | H | 0.1774 |  | 0
| SINAPI | 88262 | CARPINTEIRO DE FORMAS COM ENCARGOS COMPLEMENTARES | H | 0.7403 |  | 0
| SINAPI | 91692 | SERRA CIRCULAR DE BANCADA COM MOTOR ELÉTRICO POTÊNCIA DE 5HP, COM COIFA PARA DISCO 10" - CHP DIURNO. AF_08/2015 | CHP | 0.0635 |  | 0
| SINAPI | 91693 | SERRA CIRCULAR DE BANCADA COM MOTOR ELÉTRICO POTÊNCIA DE 5HP, COM COIFA PARA DISCO 10" - CHI DIURNO. AF_08/2015 | CHI | 0.0824 |  | 0
| SINAPI | 00004517 | SARRAFO DE MADEIRA NAO APARELHADA *2,5 X 7,5* CM (1 X 3 ") PINUS, MISTA OU EQUIVALENTE DA REGIAO | M | 3.5619 |  | 0
| SINAPI | 00005068 | PREGO DE ACO POLIDO COM CABECA 17 X 21 (2 X 11) | KG | 0.0667 |  | 0
| SINAPI | 00006193 | TABUA DE MADEIRA NAO APARELHADA *2,5 X 20* CM, CEDRINHO OU EQUIVALENTE DA REGIAO | M | 11.873 |  | 0
2.2.13 | SBC | 012616* | BAIA CAP.2,7M3 PARA DEPOSITO ENTULHO/AGREGADO-SEM REAPROV. |  |  | UN | 0
| SINAPI | 88239 | AJUDANTE DE CARPINTEIRO COM ENCARGOS COMPLEMENTARES | H | 6.619 |  | 0
| SINAPI | 88262 | CARPINTEIRO DE FORMAS COM ENCARGOS COMPLEMENTARES | H | 3.969 |  | 0
| SBC | 000398 | PERFIL ACO "U" 6"X2"X14,20MM (23,10KG/M) | KG | 34.92 |  | 0
| SBC | 001250 | TABUA TERCEIRA QUALIDADE NAO APARELHADA | M | 12.2 |  | 0
| SBC | 003103 | PARAFUSO ACO SEXTAVADO ASTM A325 3/8" X 1" | UN | 12 |  | 0
| SBC | 006317 | PERFIL "L" ABAS IGUAIS 3"X3/16" (5,50KG/M) | KG | 14.324 |  | 0
2.2.14 | SCO | AD19.15.0050(/) | CONTAINER ESCRITORIO, MODELO PADRAO, MEDINDO: (6X2,4X2,55)M, EM ESTRUTURA DE ACO, COMPOSTO POR PISO DE MADEIRA CORRIDA, PAREDES FORRADAS COM COMPENSADO NAVAL, TETO COM ISOLAMENTO TERMICO, COM 1 PORTA DE (0,80X2,10)M, 2 BASCULANTES DE (1,20X1,20)M, WC COM PIA, VASO SANITARIO E CHUVEIRO, ENTRADA PARA AR CONDICIONADO COM SUPORTE E TOMADA 3P, 2 PONTOS DE ILUMINACAO, 2 TOMADAS ELETRICAS, DISTRIBUICAO INTERNA DAS INSTALACOES ELETRICAS E HIDRAULICAS ATE O PONTO DE ENTRADA/SAIDA DA UNIDADE E PESO APROXIMADO DE 2T, EXCLUSIVE CARGA, DESCARGA E TRANSPORTE IDA E VOLTA AO CANTEIRO. ALUGUEL MENSAL.(DESONERADO) |  |  | UN.MES | 0
| SCO | IEQ005900 | CONTAINER ESCRITORIO, MODELO PADRAO MEDINDO (6X2,4X2,55)M, EM ESTRUTURA DE ACO, COMPOSTO POR PISO DE MADEIRA CORRIDA, PAREDES FORRADAS COM COMPENSADO NAVAL, TETO COM ISOLAMENTO TERMICO, COM 1 PORTA DE (0,80X2,10)M, 2 BASCULANTES DE (1,20X1,20)M, WC COM PIA, VASO SANITARIO E CHUVEIRO, ENTRADA PARA AR CONDICIONADO COM SUPORTE E TOMADA 3P, 2 PONTOS DE ILUMINACAO, 2 TOMADAS ELETRICAS, DISTRIBUICAO INTERNA DAS INSTALACOES ELETRICAS E HIDRAULICAS ATE O PONTO DE ENTRADA/SAIDA DA UNIDADE E PESO APROXIMADO DE 2T, EXCLUSIVE CARGA, DESCARGA E TRANSPORTE IDA E VOLTA AO CANTEIRO. ALUGUEL MENSAL | UN.MÊS | 1 |  | 0
2.2.15 | SCO | AD19.15.0150(/) | CONTAINER WC, MODELO PADRAO, MEDINDO: (6X2,4X2,55)M, EM ESTRUTURA DE ACO, COMPOSTO POR PISO DE COMPENSADO NAVAL REVESTIDO COM PLURIGOMA, PAREDES AO NATURAL, TETO COM ISOLAMENTO TERMICO, COM 1 PORTA DE (0,80X2,10)M, 2 BASCULANTES DE (1,20X1,20), COM 5 CHUVEIROS, 3 VASOS SANITARIOS, MICTORIO E 3 LAVATORIOS, 2 PONTOS DE ILUMINACAO, DISTRIBUICAO INTERNA DAS INSTALACOES ELETRICAS E HIDRAULICAS ATE O PONTO DE ENTRADA/SAIDA DA UNIDADE E PESO APROXIMADO DE 2,3T, EXCLUSIVE CARGA, DESCARGA E TRANSPORTE IDA E VOLTA AO CANTEIRO. ALUGUEL MENSAL.(DESONERADO) |  |  | UN.MES | 0
| SCO | IEQ006000 | CONTAINER WC, MODELO PADRAO MEDINDO (6X2,4X2,55)M, EM ESTRUTURA DE ACO, COMPOSTO POR PISO DE COMPENSADO NAVAL REVESTIDO COM PLURIGOMA, PAREDES AO NATURAL, TETO COM ISOLAMENTO TERMICO, COM 1 PORTA DE (0,80X2,10)M, 2 BASCULANTES DE (1,20X1,20), COM 5 CHUVEIROS, 3 VASOS SANITARIOS, MICTORIO E 3 LAVATORIOS, 2 PONTOS DE ILUMINACAO, DISTRIBUICAO INTERNA DAS INSTALACOES ELETRICAS E HIDRAULICAS ATE O PONTO DE ENTRADA/SAIDA DA UNIDADE E PESO APROXIMADO DE 2,3T, EXCLUSIVE CARGA, DESCARGA E TRANSPORTE IDA E VOLTA AO CANTEIRO. ALUGUEL MENSAL | UN.MÊS | 1 |  | 0
2.2.16 | EMOP | 04.013.0015-0* | CARGA E DESCARGA DE CONTAINER,SEGUNDO DESCRICAO DA FAMILIA 02.006 |  |  | UN | 0
| EMOP | 19.004.0006-2 | CAMINHAO COM CARROCERIA FIXA,TRUCADO,CAPACIDADE DE 12T,INCLUSIVE MOTORISTA | H | 0.075 |  | 0
| EMOP | 19.004.0006-3 | CAMINHAO COM CARROCERIA FIXA,TRUCADO,CAPACIDADE DE 12T,INCLUSIVE MOTORISTA | H | 0.219 |  | 0
| EMOP | 19.004.0006-4 | CAMINHAO COM CARROCERIA FIXA,TRUCADO,CAPACIDADE DE 12T,INCLUSIVE MOTORISTA | H | 0.208 |  | 0
| EMOP | 19.004.0080-2 | GUINDAUTO COM CAPACIDADE MAXIMA DE CARGA EM TORNO DE 3,5T AAPROXIMADAMENTE 2,00M E ALCANCE MAXIMO VERTICAL(DO SOLO)A APROXIMADAMENTE 7,00M,ANGULO DE GIRO DE 180º,MONTADO SOBRE CHASSIS DE CAMINHAO,EXCLUSIVE ESTE.SAO CONSIDERADOS DOIS AJUDANTES,EXCLUSIVE OPERADOR QUE E CONSIDERADO O MOTORISTA DO CAMINHAO | H | 0.129 |  | 0
| EMOP | 19.004.0080-4 | GUINDAUTO COM CAPACIDADE MAXIMA DE CARGA EM TORNO DE 3,5T AAPROXIMADAMENTE 2,00M E ALCANCE MAXIMO VERTICAL(DO SOLO)A APROXIMADAMENTE 7,00M,ANGULO DE GIRO DE 180º,MONTADO SOBRE CHASSIS DE CAMINHAO,EXCLUSIVE ESTE.SAO CONSIDERADOS DOIS AJUDANTES,EXCLUSIVE OPERADOR QUE E CONSIDERADO O MOTORISTA DO CAMINHAO | H | 0.208 |  | 0
| SINAPI | 88316 | SERVENTE COM ENCARGOS COMPLEMENTARES | H | 1.0341 |  | 0
2.2.17 | EMOP | 04.005.0300-0 | TRANSPORTE DE CONTAINER,SEGUNDO DESCRICAO DA FAMILIA 02.006,EXCLUSIVE CARGA E DESCARGA(VIDE ITEM 04.013.0015) |  |  | UNXKM | 0
| EMOP | 19.004.0006-2 | CAMINHAO COM CARROCERIA FIXA,TRUCADO,CAPACIDADE DE 12T,INCLUSIVE MOTORISTA | H | 0.1192 |  | 0
| EMOP | 19.004.0080-4 | GUINDAUTO COM CAPACIDADE MAXIMA DE CARGA EM TORNO DE 3,5T AAPROXIMADAMENTE 2,00M E ALCANCE MAXIMO VERTICAL(DO SOLO)A APROXIMADAMENTE 7,00M,ANGULO DE GIRO DE 180º,MONTADO SOBRE CHASSIS DE CAMINHAO,EXCLUSIVE ESTE.SAO CONSIDERADOS DOIS AJUDANTES,EXCLUSIVE OPERADOR QUE E CONSIDERADO O MOTORISTA DO CAMINHAO | H | 0.1192 |  | 0
2.3.1 | SINAPI | 92970 | DEMOLIÇÃO DE CALÇADA COM UTILIZAÇÃO DE MARTELO PERFURADOR, ESPESSURA ATÉ 15 CM, EXCLUSIVE CARGA E TRANSPORTE |  |  | M2 | 0
| SINAPI | 88316 | SERVENTE COM ENCARGOS COMPLEMENTARES | H | 0.1 |  | 0
| SINAPI | 90972 | COMPRESSOR DE AR REBOCAVEL, VAZÃO 250 PCM, PRESSAO DE TRABALHO 102 PSI, MOTOR A DIESEL POTÊNCIA 81 CV - CHP DIURNO. AF_06/2015 | CHP | 0.1 |  | 0
| SINAPI | 92966 | MARTELO PERFURADOR PNEUMÁTICO MANUAL, HASTE 25 X 75 MM, 21 KG - CHP DIURNO. AF_12/2015 | CHP | 0.3 |  | 0
2.3.2 | SINAPI | 97627 | DEMOLIÇÃO DE PILARES E VIGAS EM CONCRETO ARMADO, DE FORMA MECANIZADA COM MARTELETE, SEM REAPROVEITAMENTO. AF_12/2017 |  |  | M3 | 0
| SINAPI | 5795 | MARTELETE OU ROMPEDOR PNEUMÁTICO MANUAL, 28 KG, COM SILENCIADOR - CHP DIURNO. AF_07/2016 | CHP | 3.2468 |  | 0
| SINAPI | 5952 | MARTELETE OU ROMPEDOR PNEUMÁTICO MANUAL, 28 KG, COM SILENCIADOR - CHI DIURNO. AF_07/2016 | CHI | 0.9202 |  | 0
| SINAPI | 88309 | PEDREIRO COM ENCARGOS COMPLEMENTARES | H | 0.6366 |  | 0
| SINAPI | 88316 | SERVENTE COM ENCARGOS COMPLEMENTARES | H | 6.5785 |  | 0
| SINAPI | 00042655 | CABO DE ACO GALVANIZADO, DIAMETRO 9,53 MM (3/8"), COM ALMA DE FIBRA 6 X 25 F (COLETADO CAIXA) | KG | 0.2835 |  | 0
3.1 | SINAPI | 93358 | ESCAVAÇÃO MANUAL DE VALA COM PROFUNDIDADE MENOR OU IGUAL A 1,30 M. AF_03/2016 |  |  | M3 | 0
| SINAPI | 88316 | SERVENTE COM ENCARGOS COMPLEMENTARES | H | 3.956 |  | 0
3.2 | SINAPI | 96995 | REATERRO MANUAL APILOADO COM SOQUETE. AF_10/2017 |  |  | M3 | 0
| SINAPI | 88316 | SERVENTE COM ENCARGOS COMPLEMENTARES | H | 2.3986 |  | 0
4.1 | COMP | C-0970 | PERFURACAO DE BALDRAME COM PERFURATRIZ PNEUMATICA |  |  | M | 0
| SINAPI | 88263 | CAVOUQUEIRO OU OPERADOR PERFURATRIZ/ROMPEDOR COM ENCARGOS COMPLEMENTARES | H | 1 |  | 0
| SINAPI | 90776 | ENCARREGADO GERAL COM ENCARGOS COMPLEMENTARES | H | 0.5 |  | 0
| SCO | EQ09.05.0200(A) | PERFURATRIZ PNEUMATICA MANUAL, COM 24KG DE PESO, EXCLUSIVE OPERADOR, BROCA E MANGUEIRA, COM AS SEGUINTES ESPECFICACOES MINIMAS: UTILIZACAO VERTICAL, CONSUMO DE AR DE 58 L/S, FREQUENCIA DE IMPACTOS 34 IMP/S, COMPRIMENTO DE 64CM, DIAMETRO DO PISTAO DE 65MM. CUSTO HORARIO PRODUTIVO.(DESONERADO) | H | 0.2 |  | 0
| SCO | EQ09.05.0206(/) | PERFURATRIZ PNEUMATICA MANUAL, COM 24KG DE PESO, EXCLUSIVE OPERADOR, BROCA E MANGUEIRA, COM AS SEGUINTES ESPECFICACOES MINIMAS: UTILIZACAO VERTICAL, CONSUMO DE AR DE 58 L/S, FREQUENCIA DE IMPACTOS 34 IMP/S, COMPRIMENTO DE 64CM, DIAMETRO DO PISTAO DE 65MM. CUSTO HORARIO IMPRODUTIVO.(DESONERADO) | H | 0.8 |  | 0
| SCO | EQ44.05.0150(B) | COMPRESSOR DE AR, PORTATIL E REBOCAVEL, SEM OPERADOR, COM MATERIAL DE OPERACAO E MATERIAL DE MANUTENCAO, COM AS SEGUINTES ESPECIFICACOES MINIMAS: MOTOR DIESEL DE 77CV, PRESSAO DE TRABALHO DE 102PSI, DESCARGA LIVRE DE 250PCM. CUSTO HORARIO PRODUTIVO.(DESONERADO) | H | 0.64 |  | 0
| SCO | EQ44.05.0156(/) | COMPRESSOR DE AR, PORTATIL E REBOCAVEL, SEM OPERADOR, COM MATERIAL DE OPERACAO, COM AS SEGUINTES ESPECIFICACOES MINIMAS: MOTOR DIESEL DE 77CV, PRESSAO DE TRABALHO DE 102PSI, DESCARGA LIVRE DE 250PCM. CUSTO HORARIO IMPRODUTIVO (MOTOR FUNCIONANDO).(DESONERADO) | H | 0.36 |  | 0
| SCO | IEQ014950 | MANGUEIRA PARA AR COMPRIMIDO, COM DUAS LONAS, DE 3/4" | M | 0.01 |  | 0
| SCO | MAT018700 | BROCA COM PONTA DE METAL DURO WIDIA OU SIMILAR, SERIE 12, COM HASTE DE 7/8", MEDINDO: (800X40)MM | UN | 0.0014 |  | 0
| SCO | MAT018750 | BROCA COM PONTA DE METAL DURO WIDIA OU SIMILAR, SERIE 12, COM HASTE DE 7/8", MEDINDO: (1600X39)MM | UN | 0.0014 |  | 0
4.2 | SINAPI | 94996 | EXECUÇÃO DE PASSEIO (CALÇADA) OU PISO DE CONCRETO COM CONCRETO MOLDADO IN LOCO, FEITO EM OBRA, ACABAMENTO CONVENCIONAL, ESPESSURA 10 CM, ARMADO. AF_07/2016 |  |  | M2 | 0
| SINAPI | 88262 | CARPINTEIRO DE FORMAS COM ENCARGOS COMPLEMENTARES | H | 0.2256 |  | 0
| SINAPI | 88309 | PEDREIRO COM ENCARGOS COMPLEMENTARES | H | 0.3317 |  | 0
| SINAPI | 88316 | SERVENTE COM ENCARGOS COMPLEMENTARES | H | 0.5573 |  | 0
| SINAPI | 94964 | CONCRETO FCK = 20MPA, TRAÇO 1:2,7:3 (CIMENTO/ AREIA MÉDIA/ BRITA 1) - PREPARO MECÂNICO COM BETONEIRA 400 L. AF_07/2016 | M3 | 0.1213 |  | 0
| SINAPI | 00003777 | LONA PLASTICA PRETA, E= 150 MICRA | M2 | 1.128 |  | 0
| SINAPI | 00004460 | SARRAFO DE MADEIRA NAO APARELHADA *2,5 X 10 CM, MACARANDUBA, ANGELIM OU EQUIVALENTE DA REGIAO | M | 0.25 |  | 0
| SINAPI | 00004517 | SARRAFO DE MADEIRA NAO APARELHADA *2,5 X 7,5* CM (1 X 3 ") PINUS, MISTA OU EQUIVALENTE DA REGIAO | M | 0.2 |  | 0
| SINAPI | 00007156 | TELA DE ACO SOLDADA NERVURADA, CA-60, Q-196, (3,11 KG/M2), DIAMETRO DO FIO = 5,0 MM, LARGURA = 2,45 M, ESPACAMENTO DA MALHA = 10 X 10 CM | M2 | 1.1224 |  | 0
4.3 | SINAPI | 94992 | EXECUÇÃO DE PASSEIO (CALÇADA) OU PISO DE CONCRETO COM CONCRETO MOLDADO IN LOCO, FEITO EM OBRA, ACABAMENTO CONVENCIONAL, ESPESSURA 6 CM, ARMADO. AF_07/2016 |  |  | M2 | 0
| SINAPI | 88262 | CARPINTEIRO DE FORMAS COM ENCARGOS COMPLEMENTARES | H | 0.1354 |  | 0
| SINAPI | 88309 | PEDREIRO COM ENCARGOS COMPLEMENTARES | H | 0.2217 |  | 0
| SINAPI | 88316 | SERVENTE COM ENCARGOS COMPLEMENTARES | H | 0.357 |  | 0
| SINAPI | 94964 | CONCRETO FCK = 20MPA, TRAÇO 1:2,7:3 (CIMENTO/ AREIA MÉDIA/ BRITA 1) - PREPARO MECÂNICO COM BETONEIRA 400 L. AF_07/2016 | M3 | 0.0728 |  | 0
| SINAPI | 00003777 | LONA PLASTICA PRETA, E= 150 MICRA | M2 | 1.128 |  | 0
| SINAPI | 00004517 | SARRAFO DE MADEIRA NAO APARELHADA *2,5 X 7,5* CM (1 X 3 ") PINUS, MISTA OU EQUIVALENTE DA REGIAO | M | 0.45 |  | 0
| SINAPI | 00007156 | TELA DE ACO SOLDADA NERVURADA, CA-60, Q-196, (3,11 KG/M2), DIAMETRO DO FIO = 5,0 MM, LARGURA = 2,45 M, ESPACAMENTO DA MALHA = 10 X 10 CM | M2 | 1.1224 |  | 0
5.1 | SBC | 110079 | PORTA COMPLETA MADEIRA LISA COM BANDEIRA INCLUSIVE FERRAGENS |  |  | M2 | 0
| SBC | 000050 | CIMENTO PORTLAND CP III 32RS NBR 11578 (QUILO) | KG | 3.085 |  | 0
| SBC | 000100 | AREIA GROSSA LAVADA | M3 | 0.007 |  | 0
| SBC | 001313 | PORTA MADEIRA LISA PARA PINTURA (60/70/80/90CM) | UN | 1 |  | 0
| SBC | 001349 | ALIZAR/MOLDURA MADEIRA DE LEI 1,5X4,5CM PARA PINTURA | M | 6.012 |  | 0
| SBC | 001450 | PREGO FERRO GALVANIZADO 16X24 (285 UN/KG) | KG | 0.047 |  | 0
| SBC | 002203 | TACO DE MADEIRA PARA FIXACAO DE ESQUADRIAS/CAIXILHOS | UN | 3.571 |  | 0
| SBC | 008624 | ADUELA/MARCO/BATENTE MADEIRA 3,5X14CM P/PINTURA | M | 3.01 |  | 0
| SBC | 050722 | FECHADURA INTERNA 757 INOX POLIDO 55MM LA FONTE | UN | 0.595 |  | 0
| SBC | 099360 | CARPINTEIRO DE ESQUADRIA | H | 7.33 |  | 0
| SBC | 099449 | AJUDANTE DE CARPINTEIRO | H | 6.598 |  | 0
| SBC | - | LEIS SOCIAIS | % | 1 |  | 0
5.2 | SINAPI | 91334* | KIT DE PORTA DE MADEIRA TIPO VENEZIANA, PADRÃO MÉDIO, 80X210CM, ESPESSURA DE 3CM, ITENS INCLUSOS: DOBRADIÇAS, MONTAGEM E INSTALAÇÃO DO BATENTE, SEM FECHADURA - FORNECIMENTO E INSTALAÇÃO. AF_08/2015 |  |  | UN | 0
| SINAPI | 90802 | ADUELA / MARCO / BATENTE PARA PORTA DE 80X210CM, PADRÃO MÉDIO - FORNECIMENTO E MONTAGEM. AF_08/2015 | UN | 1 |  | 0
| SINAPI | 90817 | ADUELA / MARCO / BATENTE PARA PORTA DE 80X210CM, FIXAÇÃO COM ARGAMASSA - SOMENTE INSTALAÇÃO. AF_08/2015_P | UN | 1 |  | 0
| SINAPI | 90828 | ALIZAR / GUARNIÇÃO DE 5X1,5CM PARA PORTA DE 80X210CM FIXADO COM PREGOS, PADRÃO MÉDIO - FORNECIMENTO E INSTALAÇÃO. AF_08/2015 | UN | 2 |  | 0
| SINAPI | 00004969 | PORTA DE MADEIRA-DE-LEI TIPO VENEZIANA (ANGELIM OU EQUIVALENTE REGIONAL), E = *3,5* CM | M2 | 1.89 |  | 0
5.3 | SINAPI | 91307 | FECHADURA DE EMBUTIR PARA PORTAS INTERNAS, COMPLETA, ACABAMENTO PADRÃO POPULAR, COM EXECUÇÃO DE FURO - FORNECIMENTO E INSTALAÇÃO. AF_08/2015 |  |  | UN | 0
| SINAPI | 88261 | CARPINTEIRO DE ESQUADRIA COM ENCARGOS COMPLEMENTARES | H | 0.767 |  | 0
| SINAPI | 88316 | SERVENTE COM ENCARGOS COMPLEMENTARES | H | 0.384 |  | 0
| SINAPI | 00003090 | FECHADURA DE EMBUTIR PARA PORTA INTERNA, TIPO GORGES (CHAVE GRANDE), MAQUINA 40 MM, MACANETA ALAVANCA E ESPELHO EM METAL CROMADO - NIVEL SEGURANCA MEDIO - COMPLETA | CJ | 1 |  | 0
5.4 | COMP | C-0969 | VEDACAO INTERNA/EXTERNA CAIXILHO ALUMINIO COM FINA SILICONE |  |  | M | 0
| CONSULTA | I-0374 | BORRACHA DE VEDACAO PARA PORTA | M | 1 |  | 0
| SINAPI | 88273 | MARCENEIRO COM ENCARGOS COMPLEMENTARES | H | 0.659 |  | 0
| SINAPI | 88316 | SERVENTE COM ENCARGOS COMPLEMENTARES | H | 0.659 |  | 0
6.1.1 | SBC | 021402* | CAIXA DE PASSAGEM 1,0X1,0X1,0M CONCRETO FCK 150KGF/CM2 |  |  | UN | 0
| SINAPI | 88238 | AJUDANTE DE ARMADOR COM ENCARGOS COMPLEMENTARES | H | 8.619 |  | 0
| SINAPI | 88239 | AJUDANTE DE CARPINTEIRO COM ENCARGOS COMPLEMENTARES | H | 18.991 |  | 0
| SINAPI | 88245 | ARMADOR COM ENCARGOS COMPLEMENTARES | H | 8.619 |  | 0
| SINAPI | 88262 | CARPINTEIRO DE FORMAS COM ENCARGOS COMPLEMENTARES | H | 11.654 |  | 0
| SBC | 000050 | CIMENTO PORTLAND CP III 32RS NBR 11578 (QUILO) | KG | 284.17 |  | 0
| SBC | 000100 | AREIA GROSSA LAVADA | M3 | 0.44 |  | 0
| SBC | 000200 | PEDRA BRITADA #1 E 2 | M3 | 0.683 |  | 0
| SBC | 000400 | ARAME RECOZIDO ISGW #16 (0,032KG/M) (55 AMARRAS/PM3) | KG | 0.152 |  | 0
| SBC | 000413 | ACO CA 50 8,0MM (5/16") (0,388 KG/M) | KG | 16 |  | 0
| SBC | 000778 | ACO CA 50 10,0MM (3/8") (0,559 KG/M) | KG | 7 |  | 0
| SBC | 000779 | ACO CA 50 6,3MM (1/4") (0,248 KG/M) | KG | 53 |  | 0
| SBC | 001250 | TABUA TERCEIRA QUALIDADE NAO APARELHADA | M | 18.84 |  | 0
| SBC | 001350 | PONTALETE 7,5X7,5CM (3X3") PERNA/BARROTE/ESTRONCA | M | 32.97 |  | 0
| SBC | 001450 | PREGO FERRO GALVANIZADO 16X24 (285 UN/KG) | KG | 1.884 |  | 0
| SBC | 099322 | CONCRETISTA | H | 4.856 |  | 0
| SBC | 099323 | AJUDANTE ESPECIALIZADO - CONCRETISTA | H | 12.949 |  | 0
6.1.2 | SINAPI | 97670 | ELETRODUTO FLEXÍVEL CORRUGADO, PEAD, DN 100 (4?) - FORNECIMENTO E INSTALAÇÃO. AF_04/2016 |  |  | M | 0
| SINAPI | 88247 | AUXILIAR DE ELETRICISTA COM ENCARGOS COMPLEMENTARES | H | 0.23 |  | 0
| SINAPI | 88264 | ELETRICISTA COM ENCARGOS COMPLEMENTARES | H | 0.23 |  | 0
| SINAPI | 00039248 | ELETRODUTODUTO PEAD FLEXIVEL PAREDE SIMPLES, CORRUGACAO HELICOIDAL, COR PRETA, SEM ROSCA, DE 4", PARA CABEAMENTO SUBTERRANEO (NBR 15715) | M | 1.1 |  | 0
6.1.3 | SINAPI | 97668 | ELETRODUTO FLEXÍVEL CORRUGADO, PEAD, DN 63 (2") - FORNECIMENTO E INSTALAÇÃO. AF_04/2016 |  |  | M | 0
| SINAPI | 88247 | AUXILIAR DE ELETRICISTA COM ENCARGOS COMPLEMENTARES | H | 0.105 |  | 0
| SINAPI | 88264 | ELETRICISTA COM ENCARGOS COMPLEMENTARES | H | 0.105 |  | 0
| SINAPI | 00002446 | ELETRODUTO/DUTO PEAD FLEXIVEL PAREDE SIMPLES, CORRUGACAO HELICOIDAL, COR PRETA, SEM ROSCA, DE 2", PARA CABEAMENTO SUBTERRANEO (NBR 15715) | M | 1.1 |  | 0
6.1.4 | COMP | C-0041 | CABO DE COBRE ISOLADO EPR, UNIPOLAR, 50MM2, 12/20KV, REFERENCIA EPOTRENAX, PIRELLI OU SIMILAR. FORNECIMENTO E INSTALACAO |  |  | M | 0
| SINAPI | 88264 | ELETRICISTA COM ENCARGOS COMPLEMENTARES | H | 0.1 |  | 0
| SINAPI | 88316 | SERVENTE COM ENCARGOS COMPLEMENTARES | H | 0.1 |  | 0
| SINAPI | 00000955 | CABO DE COBRE UNIPOLAR 50 MM2, BLINDADO, ISOLACAO 12/20 KV EPR, COBERTURA EM PVC | M | 1 |  | 0
6.1.5 | SINAPI | 96978 | CORDOALHA DE COBRE NU 70 MM², ENTERRADA, SEM ISOLADOR - FORNECIMENTO E INSTALAÇÃO. AF_12/2017 |  |  | M | 0
| SINAPI | 88247 | AUXILIAR DE ELETRICISTA COM ENCARGOS COMPLEMENTARES | H | 0.0407 |  | 0
| SINAPI | 88264 | ELETRICISTA COM ENCARGOS COMPLEMENTARES | H | 0.0407 |  | 0
| SINAPI | 00000864 | CABO DE COBRE NU 70 MM2 MEIO-DURO | M | 1.1 |  | 0
6.1.6 | SINAPI | 73781/1 | MUFLA TERMINAL PRIMARIA UNIPOLAR USO INTERNO PARA CABO 35/120MM2, ISOLACAO 15/25KV EM EPR - BORRACHA DE SILICONE. FORNECIMENTO E INSTALACAO. |  |  | UN | 0
| SINAPI | 88264 | ELETRICISTA COM ENCARGOS COMPLEMENTARES | H | 2 |  | 0
| SINAPI | 88316 | SERVENTE COM ENCARGOS COMPLEMENTARES | H | 2 |  | 0
| SINAPI | 00004168 | MUFLA TERMINAL PRIMARIA UNIPOLAR USO INTERNO PARA CABO 35/120MM2 ISOLACAO 15/25KV EM EPR - BORRACHA DE SILICONE | UN | 1 |  | 0
6.2.1 | COMP | C-0964 | PAINEL DE DISTRIBUICAO GERAL , SEGUINDO MONTAGEM E CERTIFICACAO DA NORMA ABNT IEC 60439-1 PTTA/TTA TIPO DE SEGREGACAO 2B, A PROVA DE ARCO INTERNO EM CONCORDANCIA COM A NORMA 61641, GRAU DE PROTECAO IP-54, PORTA PRINCIPAL DO GABINETE SERA PROVIDA DE VISOR DE VIDRO TEMPERADO 4MM DE ESPESSURA E GARNICAO DE POLIURETANO, ICC 65KA, NIVEL DE ISOLACAO 1000V, TENSAO DE IMPULSO 8KV, JUNCOES DE BARRAS COM TRATAMENTO PRATADO. DESENVOLVIDO DE ACORDO COM DIAGRAMA UNIFILAR DO PROJETO. |  |  | UN | 0
| CONSULTA | I-0354 | PAINEL DE DISTRIBUICAO GERAL , SEGUINDO MONTAGEM E CERTIFICACAO DA NORMA ABNT IEC 60439-1 PTTA/TTA TIPO DE SEGREGACAO 2B, A PROVA DE ARCO INTERNO EM CONCORDANCIA COM A NORMA 61641, GRAU DE PROTECAO IP-54, PORTA PRINCIPAL DO GABINETE SERA PROVIDA DE VISOR DE VIDRO TEMPERADO 4MM DE ESPESSURA E GARNICAO DE POLIURETANO, ICC 65KA, NIVEL DE ISOLACAO 1000V, TENSAO DE IMPULSO 8KV, JUNCOES DE BARRAS COM TRATAMENTO PRATADO. DESENVOLVIDO DE ACORDO COM DIAGRAMA UNIFILAR DO PROJETO. | UN | 1 |  | 0
6.2.2 | EMOP | 18.028.0180-A* | TRANSFORMADOR DE DISTRIBUICAO DE 750KVA,ABRIGADA,CLASSE 15KV,A SECO,TENSAO PRIMARIA DE 13,8KV,TENSAO SECUNDARIA DE 220/127V-60HZ,COM ACESSORIOS.FORNECIMENTO E COLOCACAO |  |  | UN | 0
| SINAPI | 88247 | AUXILIAR DE ELETRICISTA COM ENCARGOS COMPLEMENTARES | H | 5.15 |  | 0
| SINAPI | 88264 | ELETRICISTA COM ENCARGOS COMPLEMENTARES | H | 5.15 |  | 0
| EMOP | 13255 | TRANSFORMADOR DISTRIB.A SECO 750KVA,ABRIGADO, CLASSE 15KV,TENSAO PRIM.13,8KV,TENSAO SECUND.220/127V-60HZ,C/ACESSORIOS | UN | 1 |  | 0
6.2.3 | COMP | C-0965 | PAINEL BLINDADO COM MODULOS FABRICADOS EM CHAPAS DE ACO BWG 14 E 12 GALVANIZADAS A FOGO EM USINA, GRAU DE PROTECAO IP-30, PINTADOS POR MEIO DE PROCESSO ELETROSTATICO UTILIZANDO TINTA A BASE DE EPOXI EM PO NA COR CINZA RAL7032. OS BARRAMENTOS SAO EM COBRE ELETROLITICO COM 99,9% DE PUREZA E REVESTIDOS ONDE NECESSARIO POR ISOLANTE TERMO-CONTRATIL. DESENVOLVIDO DE ACORDO COM DIAGRAMA UNIFILAR DO PROJETO. |  |  | UN | 0
| CONSULTA | I-0355 | PAINEL BLINDADO COM MODULOS FABRICADOS EM CHAPAS DE ACO BWG 14 E 12 GALVANIZADAS A FOGO EM USINA, GRAU DE PROTECAO IP-30, PINTADOS POR MEIO DE PROCESSO ELETROSTATICO UTILIZANDO TINTA A BASE DE EPOXI EM PO NA COR CINZA RAL7032. OS BARRAMENTOS SAO EM COBRE ELETROLITICO COM 99,9% DE PUREZA E REVESTIDOS ONDE NECESSARIO POR ISOLANTE TERMO-CONTRATIL. DESENVOLVIDO DE ACORDO COM DIAGRAMA UNIFILAR DO PROJETO. | UN | 1 |  | 0
6.2.4 | SINAPI | 97670 | ELETRODUTO FLEXÍVEL CORRUGADO, PEAD, DN 100 (4?) - FORNECIMENTO E INSTALAÇÃO. AF_04/2016 |  |  | M | 0
| SINAPI | 88247 | AUXILIAR DE ELETRICISTA COM ENCARGOS COMPLEMENTARES | H | 0.23 |  | 0
| SINAPI | 88264 | ELETRICISTA COM ENCARGOS COMPLEMENTARES | H | 0.23 |  | 0
| SINAPI | 00039248 | ELETRODUTODUTO PEAD FLEXIVEL PAREDE SIMPLES, CORRUGACAO HELICOIDAL, COR PRETA, SEM ROSCA, DE 4", PARA CABEAMENTO SUBTERRANEO (NBR 15715) | M | 1.1 |  | 0
6.2.5 | SINAPI | 92994 | CABO DE COBRE FLEXÍVEL ISOLADO, 120 MM², ANTI-CHAMA 0,6/1,0 KV, PARA DISTRIBUIÇÃO - FORNECIMENTO E INSTALAÇÃO. AF_12/2015 |  |  | M | 0
| SINAPI | 88247 | AUXILIAR DE ELETRICISTA COM ENCARGOS COMPLEMENTARES | H | 0.152 |  | 0
| SINAPI | 88264 | ELETRICISTA COM ENCARGOS COMPLEMENTARES | H | 0.152 |  | 0
| SINAPI | 00001017 | CABO DE COBRE, FLEXIVEL, CLASSE 4 OU 5, ISOLACAO EM PVC/A, ANTICHAMA BWF-B, COBERTURA PVC-ST1, ANTICHAMA BWF-B, 1 CONDUTOR, 0,6/1 KV, SECAO NOMINAL 120 MM2 | M | 1.015 |  | 0
| SINAPI | 00021127 | FITA ISOLANTE ADESIVA ANTICHAMA, USO ATE 750 V, EM ROLO DE 19 MM X 5 M | UN | 0.009 |  | 0
6.2.6 | SINAPI | 93000 | CABO DE COBRE FLEXÍVEL ISOLADO, 240 MM², ANTI-CHAMA 0,6/1,0 KV, PARA DISTRIBUIÇÃO - FORNECIMENTO E INSTALAÇÃO. AF_12/2015 |  |  | M | 0
| SINAPI | 88247 | AUXILIAR DE ELETRICISTA COM ENCARGOS COMPLEMENTARES | H | 0.263 |  | 0
| SINAPI | 88264 | ELETRICISTA COM ENCARGOS COMPLEMENTARES | H | 0.263 |  | 0
| SINAPI | 00001015 | CABO DE COBRE, FLEXIVEL, CLASSE 4 OU 5, ISOLACAO EM PVC/A, ANTICHAMA BWF-B, COBERTURA PVC-ST1, ANTICHAMA BWF-B, 1 CONDUTOR, 0,6/1 KV, SECAO NOMINAL 240 MM2 | M | 1.015 |  | 0
| SINAPI | 00021127 | FITA ISOLANTE ADESIVA ANTICHAMA, USO ATE 750 V, EM ROLO DE 19 MM X 5 M | UN | 0.009 |  | 0
6.2.7 | COMP | C-0961 | DISJUNTOR EM CAIXA MOLDADA 2X32 A - 240 V - 50 KA |  |  | UN | 0
| CONSULTA | I-0348 | DISJUNTOR EM CAIXA MOLDADA 2X32 A - 240 V - 50 KA | UN | 1 |  | 0
| SINAPI | 88247 | AUXILIAR DE ELETRICISTA COM ENCARGOS COMPLEMENTARES | H | 0.4 |  | 0
| SINAPI | 88264 | ELETRICISTA COM ENCARGOS COMPLEMENTARES | H | 0.4 |  | 0
6.2.8 | COMP | C-0935 | QUADRO DE COMANDO DE SOBREPOR 200X200X120 MM COM FECHO FENDA METALICO E PLACA DE MONTAGEM. FABRICADO EM CHAPA DE ACO TRATADA A BASE DE FOSFATO DE FERRO E PINTURA A PO NA COR CINZA RAL 7032 (CAIXA E PORTA). GRAU DE PROTECAO IP 54, IK 10. POSSUEM TIRETA NA PORTA PARA CABEAMENTO E PONTO DE ATERRAMENTO NA PORTA E NA PLACA DE MONTAGEM. PORTA REMOVIVEL COM ABERTURA DE 130 GRAUS E BORRACHA DE VEDACAO. POSSUI ACESSORIOS PARA FIXACAO. FORNECIMENTO E COLOCACAO. (COMPOSICAO ORIGINAL EMOP 15.007.0400-A) |  |  | UN | 0
| CONSULTA | I-0338 | QUADRO DE COMANDO DE SOBREPOR 200X200X120 MM COM FECHO FENDA METALICO E PLACA DE MONTAGEM. FABRICADO EM CHAPA DE ACO TRATADA A BASE DE FOSFATO DE FERRO E PINTURA A PO NA COR CINZA RAL 7032 (CAIXA E PORTA). GRAU DE PROTECAO IP 54, IK 10.POSSUEM TIRETA NA PORTA PARA CABEAMENTO E PONTO DE ATERRAMENTO NA PORTA E NA PLACA DE MONTAGEM. PORTA REMOVIVEL COM ABERTURA DE 130 GRAUS E BORRACHA DE VEDACAO. POSSUI ACESSORIOS PARA FIXACAO. | UN | 1 |  | 0
| SINAPI | 88247 | AUXILIAR DE ELETRICISTA COM ENCARGOS COMPLEMENTARES | H | 1.854 |  | 0
| SINAPI | 88264 | ELETRICISTA COM ENCARGOS COMPLEMENTARES | H | 1.854 |  | 0
6.3.1 | SCO | IT29.15.0100(/)* | LUMINARIA DE SOBREPOR PARA ILUMINACAO COMERCIAL OU INDUSTRIAL DE INTERIORES, PARA 2 LAMPADAS FLUORESCENTES, CORPO EM CHAPA DE ACO COM PINTURA ELETROSTATICA, CABECEIRAS EM PLASTICO E REFLETOR FIXADO NA LATERAL DO CORPO COM PINTURA ELETROSTATICA, EQUIPADA COM 2 LAMPADAS FLUORESCENTES DE 32W E REATOR ELETRONICO. FORNECIMENTO E INSTALACAO.(DESONERADO) |  |  | UN | 0
| SINAPI | 88247 | AUXILIAR DE ELETRICISTA COM ENCARGOS COMPLEMENTARES | H | 1.7 |  | 0
| SINAPI | 88264 | ELETRICISTA COM ENCARGOS COMPLEMENTARES | H | 1.7 |  | 0
| SCO | EVE000050 | 3% INCIDENTE SOBRE MAO DE OBRA DIRETA COM ENCARGOS SOCIAIS PARA COBRIR DESPESAS RELATIVA A EQUIPAMENTOS DE PROTECAO INDIVIDUAL, UNIFORMES E FERRAMENTAS | % | 1 |  | 0
| SCO | MAT079000 | LAMPADA FLUORESCENTE, TUBULAR, DE 32W, MODELO TLD-RS, SUPER-84, PHILIPS OU SIMILAR | UN | 2 |  | 0
| SCO | MAT081300 | LUMINARIA DE SOBREPOR, EQUIPADA COM REATOR ELETRONICO, PARA 2 LAMPADAS FLUORESCENTES TUBULARES DE 32W, PARA ILUMINACAO INDUSTRIAL OU COMERCIAL DE INTERIORES, MODELO TMS-600/232 REBA, PHILIPS OU SIMILAR | UN | 1 |  | 0
| SCO | MAT094900 | PE DE GALINHA PARA FIXACAO DE LUMINARIA OU PLAFONIER | UN | 1 |  | 0
6.3.2 | SBC | 060518* | GANCHO TIPO G PARA INSTALACAO DE FLUORESCENTES |  |  | UN | 0
| SINAPI | 88247 | AUXILIAR DE ELETRICISTA COM ENCARGOS COMPLEMENTARES | H | 0.186 |  | 0
| SINAPI | 88264 | ELETRICISTA COM ENCARGOS COMPLEMENTARES | H | 0.186 |  | 0
| SBC | 040523 | GANCHO TIPO "G" GALVANIZADO PARA FIXACAO | UN | 1 |  | 0
6.3.3 | COMP | C-0957 | PINO/FINCA PINO WALSYWA 1/4 (CAIXA COM 100) (COMPOSICAO ORIGINAL SBC 062527) |  |  | UN | 0
| SINAPI | 88247 | AUXILIAR DE ELETRICISTA COM ENCARGOS COMPLEMENTARES | H | 0.45 |  | 0
| SINAPI | 88264 | ELETRICISTA COM ENCARGOS COMPLEMENTARES | H | 0.4 |  | 0
| SBC | 003725 | PINO/FINCA PINO WALSYWA 1/4 (CAIXA COM 100) | UN | 1 |  | 0
6.3.4 | SBC | 062563* | VERGALHAO ROSCA TOTAL 1/4"" X 2,00M |  |  | UN | 0
| SINAPI | 88247 | AUXILIAR DE ELETRICISTA COM ENCARGOS COMPLEMENTARES | H | 0.361 |  | 0
| SINAPI | 88264 | ELETRICISTA COM ENCARGOS COMPLEMENTARES | H | 0.361 |  | 0
| SBC | 034525 | VERGALHAO 1/4" X 2,0M | UN | 1 |  | 0
6.3.5 | COMP | C-0962 | PROLONGADOR PARA TIRANTE ROSQUEADO, DE 1/4" |  |  | UN | 0
| CONSULTA | I-0349 | PROLONGADOR PARA TIRANTE ROSQUEADO, DE 1/4" | UN | 1 |  | 0
| SINAPI | 88247 | AUXILIAR DE ELETRICISTA COM ENCARGOS COMPLEMENTARES | H | 0.361 |  | 0
| SINAPI | 88264 | ELETRICISTA COM ENCARGOS COMPLEMENTARES | H | 0.361 |  | 0
6.3.6 | SBC | 060871* | BLOCO AUTONOMO P/ SINALIZACAO DE SAIDA DE EMERGENCIA DE TETO |  |  | UN | 0
| SINAPI | 88247 | AUXILIAR DE ELETRICISTA COM ENCARGOS COMPLEMENTARES | H | 1 |  | 0
| SINAPI | 88264 | ELETRICISTA COM ENCARGOS COMPLEMENTARES | H | 1.2 |  | 0
| SBC | 203034 | BLOCO AUTONOMO P/ ILUMINACAO EMERGENCIA ALTA POTENCIA 110 W | UN | 1 |  | 0
6.3.7 | SINAPI | 93143 | PONTO DE TOMADA RESIDENCIAL INCLUINDO TOMADA 20A/250V, CAIXA ELÉTRICA, ELETRODUTO, CABO, RASGO, QUEBRA E CHUMBAMENTO. AF_01/2016 |  |  | UN | 0
| SINAPI | 90447 | RASGO EM ALVENARIA PARA ELETRODUTOS COM DIAMETROS MENORES OU IGUAIS A 40 MM. AF_05/2015 | M | 2.2 |  | 0
| SINAPI | 90456 | QUEBRA EM ALVENARIA PARA INSTALAÇÃO DE CAIXA DE TOMADA (4X4 OU 4X2). AF_05/2015 | UN | 1 |  | 0
| SINAPI | 90466 | CHUMBAMENTO LINEAR EM ALVENARIA PARA RAMAIS/DISTRIBUIÇÃO COM DIÂMETROS MENORES OU IGUAIS A 40 MM. AF_05/2015 | M | 2.2 |  | 0
| SINAPI | 91842 | ELETRODUTO FLEXÍVEL CORRUGADO, PVC, DN 20 MM (1/2"), PARA CIRCUITOS TERMINAIS, INSTALADO EM LAJE - FORNECIMENTO E INSTALAÇÃO. AF_12/2015 | M | 2 |  | 0
| SINAPI | 91852 | ELETRODUTO FLEXÍVEL CORRUGADO, PVC, DN 20 MM (1/2"), PARA CIRCUITOS TERMINAIS, INSTALADO EM PAREDE - FORNECIMENTO E INSTALAÇÃO. AF_12/2015 | M | 2.2 |  | 0
| SINAPI | 91926 | CABO DE COBRE FLEXÍVEL ISOLADO, 2,5 MM², ANTI-CHAMA 450/750 V, PARA CIRCUITOS TERMINAIS - FORNECIMENTO E INSTALAÇÃO. AF_12/2015 | M | 12.6 |  | 0
| SINAPI | 91937 | CAIXA OCTOGONAL 3" X 3", PVC, INSTALADA EM LAJE - FORNECIMENTO E INSTALAÇÃO. AF_12/2015 | UN | 0.375 |  | 0
| SINAPI | 91940 | CAIXA RETANGULAR 4" X 2" MÉDIA (1,30 M DO PISO), PVC, INSTALADA EM PAREDE - FORNECIMENTO E INSTALAÇÃO. AF_12/2015 | UN | 1 |  | 0
| SINAPI | 91997 | TOMADA MÉDIA DE EMBUTIR (1 MÓDULO), 2P+T 20 A, INCLUINDO SUPORTE E PLACA - FORNECIMENTO E INSTALAÇÃO. AF_12/2015 | UN | 1 |  | 0
6.3.8 | SINAPI | 93141 | PONTO DE TOMADA RESIDENCIAL INCLUINDO TOMADA 10A/250V, CAIXA ELÉTRICA, ELETRODUTO, CABO, RASGO, QUEBRA E CHUMBAMENTO. AF_01/2016 |  |  | UN | 0
| SINAPI | 90447 | RASGO EM ALVENARIA PARA ELETRODUTOS COM DIAMETROS MENORES OU IGUAIS A 40 MM. AF_05/2015 | M | 2.2 |  | 0
| SINAPI | 90456 | QUEBRA EM ALVENARIA PARA INSTALAÇÃO DE CAIXA DE TOMADA (4X4 OU 4X2). AF_05/2015 | UN | 1 |  | 0
| SINAPI | 90466 | CHUMBAMENTO LINEAR EM ALVENARIA PARA RAMAIS/DISTRIBUIÇÃO COM DIÂMETROS MENORES OU IGUAIS A 40 MM. AF_05/2015 | M | 2.2 |  | 0
| SINAPI | 91842 | ELETRODUTO FLEXÍVEL CORRUGADO, PVC, DN 20 MM (1/2"), PARA CIRCUITOS TERMINAIS, INSTALADO EM LAJE - FORNECIMENTO E INSTALAÇÃO. AF_12/2015 | M | 2 |  | 0
| SINAPI | 91852 | ELETRODUTO FLEXÍVEL CORRUGADO, PVC, DN 20 MM (1/2"), PARA CIRCUITOS TERMINAIS, INSTALADO EM PAREDE - FORNECIMENTO E INSTALAÇÃO. AF_12/2015 | M | 2.2 |  | 0
| SINAPI | 91926 | CABO DE COBRE FLEXÍVEL ISOLADO, 2,5 MM², ANTI-CHAMA 450/750 V, PARA CIRCUITOS TERMINAIS - FORNECIMENTO E INSTALAÇÃO. AF_12/2015 | M | 12.6 |  | 0
| SINAPI | 91937 | CAIXA OCTOGONAL 3" X 3", PVC, INSTALADA EM LAJE - FORNECIMENTO E INSTALAÇÃO. AF_12/2015 | UN | 0.375 |  | 0
| SINAPI | 91940 | CAIXA RETANGULAR 4" X 2" MÉDIA (1,30 M DO PISO), PVC, INSTALADA EM PAREDE - FORNECIMENTO E INSTALAÇÃO. AF_12/2015 | UN | 1 |  | 0
| SINAPI | 91996 | TOMADA MÉDIA DE EMBUTIR (1 MÓDULO), 2P+T 10 A, INCLUINDO SUPORTE E PLACA - FORNECIMENTO E INSTALAÇÃO. AF_12/2015 | UN | 1 |  | 0
6.3.9 | SINAPI | 91953 | INTERRUPTOR SIMPLES (1 MÓDULO), 10A/250V, INCLUINDO SUPORTE E PLACA - FORNECIMENTO E INSTALAÇÃO. AF_12/2015 |  |  | UN | 0
| SINAPI | 91946 | SUPORTE PARAFUSADO COM PLACA DE ENCAIXE 4" X 2" MÉDIO (1,30 M DO PISO) PARA PONTO ELÉTRICO - FORNECIMENTO E INSTALAÇÃO. AF_12/2015 | UN | 1 |  | 0
| SINAPI | 91952 | INTERRUPTOR SIMPLES (1 MÓDULO), 10A/250V, SEM SUPORTE E SEM PLACA - FORNECIMENTO E INSTALAÇÃO. AF_12/2015 | UN | 1 |  | 0
6.3.10 | SBC | 063073* | PLUGUE 2P+T E UNIVERSAL MACHO |  |  | UN | 0
| SINAPI | 88247 | AUXILIAR DE ELETRICISTA COM ENCARGOS COMPLEMENTARES | H | 0.5 |  | 0
| SINAPI | 88264 | ELETRICISTA COM ENCARGOS COMPLEMENTARES | H | 0.5 |  | 0
| SBC | 008421 | PLUG MACHO 2P + T | UN | 1 |  | 0
6.3.11 | SINAPI | 91924 | CABO DE COBRE FLEXÍVEL ISOLADO, 1,5 MM², ANTI-CHAMA 450/750 V, PARA CIRCUITOS TERMINAIS - FORNECIMENTO E INSTALAÇÃO. AF_12/2015 |  |  | M | 0
| SINAPI | 88247 | AUXILIAR DE ELETRICISTA COM ENCARGOS COMPLEMENTARES | H | 0.024 |  | 0
| SINAPI | 88264 | ELETRICISTA COM ENCARGOS COMPLEMENTARES | H | 0.024 |  | 0
| SINAPI | 00001013 | CABO DE COBRE, FLEXIVEL, CLASSE 4 OU 5, ISOLACAO EM PVC/A, ANTICHAMA BWF-B, 1 CONDUTOR, 450/750 V, SECAO NOMINAL 1,5 MM2 | M | 1.19 |  | 0
| SINAPI | 00021127 | FITA ISOLANTE ADESIVA ANTICHAMA, USO ATE 750 V, EM ROLO DE 19 MM X 5 M | UN | 0.009 |  | 0
6.3.12 | SINAPI | 91926 | CABO DE COBRE FLEXÍVEL ISOLADO, 2,5 MM², ANTI-CHAMA 450/750 V, PARA CIRCUITOS TERMINAIS - FORNECIMENTO E INSTALAÇÃO. AF_12/2015 |  |  | M | 0
| SINAPI | 88247 | AUXILIAR DE ELETRICISTA COM ENCARGOS COMPLEMENTARES | H | 0.03 |  | 0
| SINAPI | 88264 | ELETRICISTA COM ENCARGOS COMPLEMENTARES | H | 0.03 |  | 0
| SINAPI | 00001014 | CABO DE COBRE, FLEXIVEL, CLASSE 4 OU 5, ISOLACAO EM PVC/A, ANTICHAMA BWF-B, 1 CONDUTOR, 450/750 V, SECAO NOMINAL 2,5 MM2 | M | 1.19 |  | 0
| SINAPI | 00021127 | FITA ISOLANTE ADESIVA ANTICHAMA, USO ATE 750 V, EM ROLO DE 19 MM X 5 M | UN | 0.009 |  | 0
6.3.13 | SINAPI | 91928 | CABO DE COBRE FLEXÍVEL ISOLADO, 4 MM², ANTI-CHAMA 450/750 V, PARA CIRCUITOS TERMINAIS - FORNECIMENTO E INSTALAÇÃO. AF_12/2015 |  |  | M | 0
| SINAPI | 88247 | AUXILIAR DE ELETRICISTA COM ENCARGOS COMPLEMENTARES | H | 0.04 |  | 0
| SINAPI | 88264 | ELETRICISTA COM ENCARGOS COMPLEMENTARES | H | 0.04 |  | 0
| SINAPI | 00000981 | CABO DE COBRE, FLEXIVEL, CLASSE 4 OU 5, ISOLACAO EM PVC/A, ANTICHAMA BWF-B, 1 CONDUTOR, 450/750 V, SECAO NOMINAL 4 MM2 | M | 1.19 |  | 0
| SINAPI | 00021127 | FITA ISOLANTE ADESIVA ANTICHAMA, USO ATE 750 V, EM ROLO DE 19 MM X 5 M | UN | 0.009 |  | 0
6.3.14 | SINAPI | 91932 | CABO DE COBRE FLEXÍVEL ISOLADO, 10 MM², ANTI-CHAMA 450/750 V, PARA CIRCUITOS TERMINAIS - FORNECIMENTO E INSTALAÇÃO. AF_12/2015 |  |  | M | 0
| SINAPI | 88247 | AUXILIAR DE ELETRICISTA COM ENCARGOS COMPLEMENTARES | H | 0.077 |  | 0
| SINAPI | 88264 | ELETRICISTA COM ENCARGOS COMPLEMENTARES | H | 0.077 |  | 0
| SINAPI | 00000980 | CABO DE COBRE, FLEXIVEL, CLASSE 4 OU 5, ISOLACAO EM PVC/A, ANTICHAMA BWF-B, 1 CONDUTOR, 450/750 V, SECAO NOMINAL 10 MM2 | M | 1.19 |  | 0
| SINAPI | 00021127 | FITA ISOLANTE ADESIVA ANTICHAMA, USO ATE 750 V, EM ROLO DE 19 MM X 5 M | UN | 0.009 |  | 0
6.3.15 | SINAPI | 97668 | ELETRODUTO FLEXÍVEL CORRUGADO, PEAD, DN 63 (2") - FORNECIMENTO E INSTALAÇÃO. AF_04/2016 |  |  | M | 0
| SINAPI | 88247 | AUXILIAR DE ELETRICISTA COM ENCARGOS COMPLEMENTARES | H | 0.105 |  | 0
| SINAPI | 88264 | ELETRICISTA COM ENCARGOS COMPLEMENTARES | H | 0.105 |  | 0
| SINAPI | 00002446 | ELETRODUTO/DUTO PEAD FLEXIVEL PAREDE SIMPLES, CORRUGACAO HELICOIDAL, COR PRETA, SEM ROSCA, DE 2", PARA CABEAMENTO SUBTERRANEO (NBR 15715) | M | 1.1 |  | 0
6.3.16 | SBC | 061461* | CAIXA DE PASSAGEM CHAPA DE ACO C/ TAMPA APARAF. 202X202X102 |  |  | UN | 0
| SINAPI | 88247 | AUXILIAR DE ELETRICISTA COM ENCARGOS COMPLEMENTARES | H | 2.987 |  | 0
| SINAPI | 88264 | ELETRICISTA COM ENCARGOS COMPLEMENTARES | H | 2.934 |  | 0
| SBC | 000050 | CIMENTO PORTLAND CP III 32RS NBR 11578 (QUILO) | KG | 19.1 |  | 0
| SBC | 000100 | AREIA GROSSA LAVADA | M3 | 0.006 |  | 0
| SBC | 000200 | PEDRA BRITADA #1 E 2 | M3 | 0.009 |  | 0
| SBC | 004949 | CAIXA DE PASSAGEM CHAPA DE ACO C/ TAMPA APARAF. 202X202X102 | UN | 1 |  | 0
6.3.17 | SBC | 061441* | CAIXA PASSAGEM ALUMINIO R-10 P/11 |  |  | UN | 0
| SINAPI | 88247 | AUXILIAR DE ELETRICISTA COM ENCARGOS COMPLEMENTARES | H | 1.031 |  | 0
| SINAPI | 88264 | ELETRICISTA COM ENCARGOS COMPLEMENTARES | H | 1.248 |  | 0
| SBC | 004961 | CAIXA DE PASSAGEM CHAPA DE ACO C/ TAMPA APARAF. 10X10X80 | UN | 1 |  | 0
6.3.18 | SINAPI | 95745 | ELETRODUTO DE AÇO GALVANIZADO, CLASSE LEVE, DN 20 MM (3/4??), APARENTE, INSTALADO EM TETO - FORNECIMENTO E INSTALAÇÃO. AF_11/2016_P |  |  | M | 0
| SINAPI | 88247 | AUXILIAR DE ELETRICISTA COM ENCARGOS COMPLEMENTARES | H | 0.0824 |  | 0
| SINAPI | 88264 | ELETRICISTA COM ENCARGOS COMPLEMENTARES | H | 0.0824 |  | 0
| SINAPI | 91170 | FIXAÇÃO DE TUBOS HORIZONTAIS DE PVC, CPVC OU COBRE DIÂMETROS MENORES OU IGUAIS A 40 MM OU ELETROCALHAS ATÉ 150MM DE LARGURA, COM ABRAÇADEIRA METÁLICA RÍGIDA TIPO D 1/2?, FIXADA EM PERFILADO EM LAJE. AF_05/2015 | M | 1 |  | 0
| SINAPI | 95753 | LUVA DE EMENDA PARA ELETRODUTO, AÇO GALVANIZADO, DN 20 MM (3/4 ), APARENTE, INSTALADA EM TETO - FORNECIMENTO E INSTALAÇÃO. AF_11/2016_P | UN | 0.3333 |  | 0
| SINAPI | 00021128 | !EM PROCESSO DESATIVACAO! ELETRODUTO EM ACO GALVANIZADO ELETROLITICO, LEVE, DIAMETRO 3/4", PAREDE DE 0,90 MM | M | 1.05 |  | 0
6.3.19 | SINAPI | 95746 | ELETRODUTO DE AÇO GALVANIZADO, CLASSE LEVE, DN 25 MM (1??), APARENTE, INSTALADO EM TETO - FORNECIMENTO E INSTALAÇÃO. AF_11/2016_P |  |  | M | 0
| SINAPI | 88247 | AUXILIAR DE ELETRICISTA COM ENCARGOS COMPLEMENTARES | H | 0.1044 |  | 0
| SINAPI | 88264 | ELETRICISTA COM ENCARGOS COMPLEMENTARES | H | 0.1044 |  | 0
| SINAPI | 91170 | FIXAÇÃO DE TUBOS HORIZONTAIS DE PVC, CPVC OU COBRE DIÂMETROS MENORES OU IGUAIS A 40 MM OU ELETROCALHAS ATÉ 150MM DE LARGURA, COM ABRAÇADEIRA METÁLICA RÍGIDA TIPO D 1/2?, FIXADA EM PERFILADO EM LAJE. AF_05/2015 | M | 1 |  | 0
| SINAPI | 95754 | LUVA DE EMENDA PARA ELETRODUTO, AÇO GALVANIZADO, DN 25 MM (1''), APARENTE, INSTALADA EM TETO - FORNECIMENTO E INSTALAÇÃO. AF_11/2016_P | UN | 0.3333 |  | 0
| SINAPI | 00021136 | !EM PROCESSO DESATIVACAO! ELETRODUTO EM ACO GALVANIZADO ELETROLITICO, LEVE, DIAMETRO 1", PAREDE DE 0,90 MM | M | 1.05 |  | 0
6.3.20 | COMP | C-0959 | ELETRODUTO DE ACO GALVANIZADO, CLASSE LEVE, DN 2", APARENTE, INSTALADO EM TETO - FORNECIMENTO E INSTALACAO. AF_11/2016_P (COMPOSICAO ORIGINAL SINAPI 95746 |  |  | M | 0
| SINAPI | 88247 | AUXILIAR DE ELETRICISTA COM ENCARGOS COMPLEMENTARES | H | 0.1044 |  | 0
| SINAPI | 88264 | ELETRICISTA COM ENCARGOS COMPLEMENTARES | H | 0.1044 |  | 0
| SINAPI | 91170 | FIXAÇÃO DE TUBOS HORIZONTAIS DE PVC, CPVC OU COBRE DIÂMETROS MENORES OU IGUAIS A 40 MM OU ELETROCALHAS ATÉ 150MM DE LARGURA, COM ABRAÇADEIRA METÁLICA RÍGIDA TIPO D 1/2?, FIXADA EM PERFILADO EM LAJE. AF_05/2015 | M | 1 |  | 0
| SINAPI | 95754 | LUVA DE EMENDA PARA ELETRODUTO, AÇO GALVANIZADO, DN 25 MM (1''), APARENTE, INSTALADA EM TETO - FORNECIMENTO E INSTALAÇÃO. AF_11/2016_P | UN | 0.3333 |  | 0
| SCO | MAT051050 | ELETRODUTO DE ACO GALVANIZADO, ELETROLITICO, EM VARAS DE 3M, DIAMETRO NOMINAL DE 2" | VARA | 1.05 |  | 0
6.3.21 | SBC | 059080* | BUCHA E ARRUELA 1"" |  |  | CJ | 0
| SINAPI | 88247 | AUXILIAR DE ELETRICISTA COM ENCARGOS COMPLEMENTARES | H | 0.185 |  | 0
| SINAPI | 88264 | ELETRICISTA COM ENCARGOS COMPLEMENTARES | H | 0.185 |  | 0
| SBC | 007863 | BUCHA/ARRUELA DE ALUMINIO PARA ELETRODUTO 1" | CJ | 1 |  | 0
6.3.22 | SBC | 059673* | BUCHA E ARRUELA 2"" |  |  | CJ | 0
| SINAPI | 88247 | AUXILIAR DE ELETRICISTA COM ENCARGOS COMPLEMENTARES | H | 0.351 |  | 0
| SINAPI | 88264 | ELETRICISTA COM ENCARGOS COMPLEMENTARES | H | 0.351 |  | 0
| SBC | 003647 | BUCHA/ARRUELA DE ALUMINIO PARA ELETRODUTO 2" | CJ | 1 |  | 0
6.3.23 | SINAPI | 95801 | CONDULETE DE ALUMÍNIO, TIPO X, PARA ELETRODUTO DE AÇO GALVANIZADO DN 20 MM (3/4''), APARENTE - FORNECIMENTO E INSTALAÇÃO. AF_11/2016_P |  |  | UN | 0
| SINAPI | 88247 | AUXILIAR DE ELETRICISTA COM ENCARGOS COMPLEMENTARES | H | 0.4967 |  | 0
| SINAPI | 88264 | ELETRICISTA COM ENCARGOS COMPLEMENTARES | H | 0.4967 |  | 0
| SINAPI | 00002580 | CONDULETE DE ALUMINIO TIPO X, PARA ELETRODUTO ROSCAVEL DE 3/4", COM TAMPA CEGA | UN | 1 |  | 0
| SINAPI | 00011950 | BUCHA DE NYLON SEM ABA S6, COM PARAFUSO DE 4,20 X 40 MM EM ACO ZINCADO COM ROSCA SOBERBA, CABECA CHATA E FENDA PHILLIPS | UN | 2 |  | 0
6.3.24 | SINAPI | 95802 | CONDULETE DE ALUMÍNIO, TIPO X, PARA ELETRODUTO DE AÇO GALVANIZADO DN 25 MM (1''), APARENTE - FORNECIMENTO E INSTALAÇÃO. AF_11/2016_P |  |  | UN | 0
| SINAPI | 88247 | AUXILIAR DE ELETRICISTA COM ENCARGOS COMPLEMENTARES | H | 0.5385 |  | 0
| SINAPI | 88264 | ELETRICISTA COM ENCARGOS COMPLEMENTARES | H | 0.5385 |  | 0
| SINAPI | 00002581 | CONDULETE DE ALUMINIO TIPO X, PARA ELETRODUTO ROSCAVEL DE 1", COM TAMPA CEGA | UN | 1 |  | 0
| SINAPI | 00011950 | BUCHA DE NYLON SEM ABA S6, COM PARAFUSO DE 4,20 X 40 MM EM ACO ZINCADO COM ROSCA SOBERBA, CABECA CHATA E FENDA PHILLIPS | UN | 2 |  | 0
6.3.25 | COMP | C-0925 | ABRACADEIRA TIPO D PARA ELETRODUTO 3/4" FABRICADA EM ACO GALVANIZADO A FOGO. (COMPOSICAO ORIGINAL SINAPI 91174) |  |  | UN | 0
| SINAPI | 88248 | AUXILIAR DE ENCANADOR OU BOMBEIRO HIDRÁULICO COM ENCARGOS COMPLEMENTARES | H | 0.027 |  | 0
| SINAPI | 88267 | ENCANADOR OU BOMBEIRO HIDRÁULICO COM ENCARGOS COMPLEMENTARES | H | 0.201 |  | 0
| SINAPI | 00000400 | ABRACADEIRA EM ACO PARA AMARRACAO DE ELETRODUTOS, TIPO D, COM 3/4" E PARAFUSO DE FIXACAO | UN | 1 |  | 0
6.3.26 | COMP | C-0926 | ABRACADEIRA TIPO D PARA ELETRODUTO 1" FABRICADA EM ACO GALVANIZADO A FOGO. (COMPOSICAO ORIGINAL SINAPI 91174) |  |  | M | 0
| SINAPI | 88248 | AUXILIAR DE ENCANADOR OU BOMBEIRO HIDRÁULICO COM ENCARGOS COMPLEMENTARES | H | 0.027 |  | 0
| SINAPI | 88267 | ENCANADOR OU BOMBEIRO HIDRÁULICO COM ENCARGOS COMPLEMENTARES | H | 0.201 |  | 0
| SINAPI | 00000393 | ABRACADEIRA EM ACO PARA AMARRACAO DE ELETRODUTOS, TIPO D, COM 1" E PARAFUSO DE FIXACAO | UN | 1 |  | 0
6.3.27 | COMP | C-0927 | ABRACADEIRA TIPO D PARA ELETRODUTO 2" FABRICADA EM ACO GALVANIZADO A FOGO. (COMPOSICAO ORIGINAL SINAPI 91174) |  |  | M | 0
| SINAPI | 88248 | AUXILIAR DE ENCANADOR OU BOMBEIRO HIDRÁULICO COM ENCARGOS COMPLEMENTARES | H | 0.027 |  | 0
| SINAPI | 88267 | ENCANADOR OU BOMBEIRO HIDRÁULICO COM ENCARGOS COMPLEMENTARES | H | 0.201 |  | 0
| SINAPI | 00000396 | ABRACADEIRA EM ACO PARA AMARRACAO DE ELETRODUTOS, TIPO D, COM 2" E PARAFUSO DE FIXACAO | UN | 1 |  | 0
6.3.28 | COMP | C-0966 | QUADRO DE SOBREPOR PARA 16 MODULOS 334X394X100 MM. POSSUI BARRAMENTO TRIFASICO, BARRAMENTO NEUTRO E BARRAMENTO TERRA 100 A - 220 V - 5 KA. BARRAMENTO PRINCIPAL PARA 100A E DERIVACOES PARA 32A. PADRAO DIN: QUADRO DE DISTRIBUICAO NO FUSE COM BARRAMENTO + GERAL PARA DISJUNTORES DIN. PROJETADO PARA MONTAGEM COM TODAS AS MARCAS DE DISJUNTORES DIN EXISTENTES NO MERCADO. FABRICADO EM CHAPA DE ACO TRATADA A BASE DE FOSFATO DE FERRO E PINTURA A PO NA COR CINZA RAL 7032 (CAIXA E PORTA). GRAU DE PROTECAO IP 40. POSSUI ACESSORIOS PARA FIXACAO. |  |  | UN | 0
| CONSULTA | I-0356 | QUADRO DE SOBREPOR PARA 16 MODULOS 334X394X100 MM. POSSUI BARRAMENTO TRIFASICO, BARRAMENTO NEUTRO E BARRAMENTO TERRA 100 A - 220 V - 5 KA. BARRAMENTO PRINCIPAL PARA 100A E DERIVACOES PARA 32A. PADRAO DIN: QUADRO DE DISTRIBUICAO NO FUSE COM BARRAMENTO + GERAL PARA DISJUNTORES DIN. PROJETADO PARA MONTAGEM COM TODAS AS MARCAS DE DISJUNTORES DIN EXISTENTES NO MERCADO. FABRICADO EM CHAPA DE ACO TRATADA A BASE DE FOSFATO DE FERRO E PINTURA A PO NA COR CINZA RAL 7032 (CAIXA E PORTA). GRAU DE PROTECAO IP 40. POSSUI ACESSORIOS PARA FIXACAO. | UN | 1 |  | 0
6.4.1 | SBC | 078850* | LAUDO DE RESISTIVIDADE DE SOLO PARA ATERRAMENTO |  |  | UN | 0
| SINAPI | 100306 | ENGENHEIRO CIVIL PLENO COM ENCARGOS COMPLEMENTARES | H | 8.504 |  | 0
6.4.2 | SINAPI | 96973 | CORDOALHA DE COBRE NU 35 MM², NÃO ENTERRADA, COM ISOLADOR - FORNECIMENTO E INSTALAÇÃO. AF_12/2017 |  |  | M | 0
| SINAPI | 88247 | AUXILIAR DE ELETRICISTA COM ENCARGOS COMPLEMENTARES | H | 0.2533 |  | 0
| SINAPI | 88264 | ELETRICISTA COM ENCARGOS COMPLEMENTARES | H | 0.2533 |  | 0
| SINAPI | 98463 | SUPORTE ISOLADOR PARA CORDOALHA DE COBRE - FORNECIMENTO E INSTALAÇÃO. AF_12/2017 | UN | 0.5 |  | 0
| SINAPI | 00000863 | CABO DE COBRE NU 35 MM2 MEIO-DURO | M | 1.05 |  | 0
6.4.3 | SINAPI | 96978 | CORDOALHA DE COBRE NU 70 MM², ENTERRADA, SEM ISOLADOR - FORNECIMENTO E INSTALAÇÃO. AF_12/2017 |  |  | M | 0
| SINAPI | 88247 | AUXILIAR DE ELETRICISTA COM ENCARGOS COMPLEMENTARES | H | 0.0407 |  | 0
| SINAPI | 88264 | ELETRICISTA COM ENCARGOS COMPLEMENTARES | H | 0.0407 |  | 0
| SINAPI | 00000864 | CABO DE COBRE NU 70 MM2 MEIO-DURO | M | 1.1 |  | 0
6.4.4 | SINAPI | 96985 | HASTE DE ATERRAMENTO 5/8 PARA SPDA - FORNECIMENTO E INSTALAÇÃO. AF_12/2017 |  |  | UN | 0
| SINAPI | 88247 | AUXILIAR DE ELETRICISTA COM ENCARGOS COMPLEMENTARES | H | 0.2531 |  | 0
| SINAPI | 88264 | ELETRICISTA COM ENCARGOS COMPLEMENTARES | H | 0.2531 |  | 0
| SINAPI | 00003379 | !EM PROCESSO DE DESATIVACAO! HASTE DE ATERRAMENTO EM ACO COM 3,00 M DE COMPRIMENTO E DN = 5/8", REVESTIDA COM BAIXA CAMADA DE COBRE, SEM CONECTOR | UN | 1 |  | 0
6.4.5 | SBC | 078051* | SOLDA EXOTERMICA COM MOLDE (T) |  |  | UN | 0
| SINAPI | 88247 | AUXILIAR DE ELETRICISTA COM ENCARGOS COMPLEMENTARES | H | 0.5 |  | 0
| SINAPI | 88264 | ELETRICISTA COM ENCARGOS COMPLEMENTARES | H | 0.5 |  | 0
| SBC | 012062 | MOLDE SOLDA EXOTERMICA PARA CABOS | UN | 0.04 |  | 0
| SBC | 071889 | CARTUCHO EM PO PARA SOLDA EXOTERMICA 90/115/150/250 | UN | 1 |  | 0
| SBC | 087547 | ALICATE PARA MOLDE DE SOLDA EXOTERMICA | UN | 0.033 |  | 0
| SBC | 163358 | PALITO IGNITOR PARA SOLDA EXOTERMICA | UN | 1 |  | 0
6.4.6 | EMOP | 15.017.0275-A* | TERMINAL MECANICO A COMPRESSAO,FABRICADO EM BRONZE,PARA CABO DE 35MM2.FORNECIMENTO E COLOCACAO |  |  | UN | 0
| SINAPI | 88247 | AUXILIAR DE ELETRICISTA COM ENCARGOS COMPLEMENTARES | H | 0.319 |  | 0
| SINAPI | 88264 | ELETRICISTA COM ENCARGOS COMPLEMENTARES | H | 0.319 |  | 0
| EMOP | 07697 | TERMINAL MECANICO A COMPRESSAO, EM BRONZE, P/CABO NA BITOLA DE 035MM2 | UN | 1 |  | 0
6.4.7 | EMOP | 15.017.0165-0* | TERMINAL MECANICO DE PRESSAO PARA LIGACAO DE UM CABO A BARRAMENTO,FABRICADO EM BRONZE,COM BITOLAS DE 25 A 35MM2.FORNECIMENTO E COLOCACAO |  |  | UN | 0
| SINAPI | 88247 | AUXILIAR DE ELETRICISTA COM ENCARGOS COMPLEMENTARES | H | 0.3193 |  | 0
| SINAPI | 88264 | ELETRICISTA COM ENCARGOS COMPLEMENTARES | H | 0.3193 |  | 0
| EMOP | 07675 | TERMINAL MECANICO DE PRESSAO P/LIGACAO DE UM CABO A BARRAMENTO, EM BRONZE, P/BITOLAS DE 025 A 35MM2 | UN | 1 |  | 0
6.4.8 | EMOP | 15.017.0170-0* | TERMINAL MECANICO DE PRESSAO PARA LIGACAO DE UM CABO A BARRAMENTO,FABRICADO EM BRONZE,COM BITOLAS DE 50 A 70MM2.FORNECIMENTO E COLOCACAO |  |  | UN | 0
| SINAPI | 88247 | AUXILIAR DE ELETRICISTA COM ENCARGOS COMPLEMENTARES | H | 0.3502 |  | 0
| SINAPI | 88264 | ELETRICISTA COM ENCARGOS COMPLEMENTARES | H | 0.3502 |  | 0
| EMOP | 07676 | TERMINAL MECANICO DE PRESSAO P/LIGACAO DE UM CABO A BARRAMENTO, EM BRONZE, P/BITOLAS DE 050 A 70MM2 | UN | 1 |  | 0
6.4.9 | SINAPI | 98111 | CAIXA DE INSPEÇÃO PARA ATERRAMENTO, CIRCULAR, EM POLIETILENO, DIÂMETRO INTERNO = 0,3 M. AF_05/2018 |  |  | UN | 0
| SINAPI | 88309 | PEDREIRO COM ENCARGOS COMPLEMENTARES | H | 0.1693 |  | 0
| SINAPI | 88316 | SERVENTE COM ENCARGOS COMPLEMENTARES | H | 0.1693 |  | 0
| SINAPI | 94102 | LASTRO DE VALA COM PREPARO DE FUNDO, LARGURA MENOR QUE 1,5 M, COM CAMADA DE AREIA, LANÇAMENTO MANUAL, EM LOCAL COM NÍVEL BAIXO DE INTERFERÊNCIA. AF_06/2016 | M3 | 0.0141 |  | 0
| SINAPI | 00034643 | CAIXA INSPECAO EM POLIETILENO PARA ATERRAMENTO E PARA RAIOS DIAMETRO = 300 MM | UN | 1 |  | 0
6.4.10 | SBC | 078039* | PRESILHA EM LATAO FR 5MM 35/50MM2 |  |  | UN | 0
| SINAPI | 88247 | AUXILIAR DE ELETRICISTA COM ENCARGOS COMPLEMENTARES | H | 0.012 |  | 0
| SINAPI | 88264 | ELETRICISTA COM ENCARGOS COMPLEMENTARES | H | 0.012 |  | 0
| SBC | 007318 | PRESILHA EM LATAO FR 5MM 35/50MM2 | UN | 1 |  | 0
6.4.11 | COMP | C-0960 | BARRA DE COBRE 3" X 1/4" X 40 CM - EQUALIZACAO DE POTENCIAL (COMPOSICAO ORIGINAL SBC 061236) |  |  | M | 0
| SINAPI | 88247 | AUXILIAR DE ELETRICISTA COM ENCARGOS COMPLEMENTARES | H | 0.619 |  | 0
| SINAPI | 88264 | ELETRICISTA COM ENCARGOS COMPLEMENTARES | H | 0.619 |  | 0
| SINAPI | 00012329 | COBRE ELETROLITICO EM BARRA OU CHAPA | KG | 4.31 |  | 0
6.5.1 | COMP | C-0963 | GRADE DE PROTECAO DA JANELA DE VENTILACAO, ARAME N° 14 BWG (2,11MM). FORNECIMENTO E COLOCACAO. (COMPOSICAOO ORIGINAL EMOP 14.002.0162-A) |  |  | M2 | 0
| SINAPI | 88251 | AUXILIAR DE SERRALHEIRO COM ENCARGOS COMPLEMENTARES | H | 8.24 |  | 0
| SINAPI | 88315 | SERRALHEIRO COM ENCARGOS COMPLEMENTARES | H | 8.24 |  | 0
| EMOP | 00011 | CANTONEIRA DE ACO DOCE, P/SERRALHERIA, PRECO DE REVENDEDOR, DE 5/8"X1/8" ATE 1.1/2"X1/8" | KG | 8.448 |  | 0
| EMOP | 00173 | TUBO DE ACO GALVANIZADO, COM COSTURA, PESADO, NBR 5580, DN=2" | M | 1.5061 |  | 0
| SCO | MAT132700 | TELA DE ARAME GALVANIZADO: FIO 14, MALHA LOSANGULAR DE 1/2" | M2 | 1.1 |  | 0
6.5.2 | COMP | C-0988 | DISJUNTOR TRIPOLAR, A VACUO, COMANDO AUTOMATICO, ACIONAMENTO FRONTAL, MONTAGEM FIXA EM CARRINHO, CLASSE DE TENSAO 2KV/25KA, CORRENTE NOMINAL 630A,CAP.INT.SIMETRICA 350MVA, 60HZ, NI 95KV C/ PROT. SOBRECORRENTE (COMPOSICAO ORIGINAL ORSE 12073) |  |  | UN | 0
| ORSE | 11078 | DISJUNTOR TRIPOLAR, A VACUO, COMANDO AUTOMATICO, ACIONAMENTO FRONTAL, MONTAGEM FIXA EM CARRINHO, CLASSE DE TENSAO 2KV/25KA, CORRENTE NOMINAL 630A,CAP.INT.SIMETRICA 350MVA, 60HZ, NI 95KV C/ PROT. SOBRECORRENTE (ORSE 11078) | UN | 1 |  | 0
| SINAPI | 88247 | AUXILIAR DE ELETRICISTA COM ENCARGOS COMPLEMENTARES | H | 15 |  | 0
| SINAPI | 88264 | ELETRICISTA COM ENCARGOS COMPLEMENTARES | H | 15 |  | 0
6.5.3 | COMP | C-0991 | DISJUNTOR TERMOMAGNETICO TRIPOLAR 40 A COM CAIXA MOLDADA 10 KA (COMPOSICAO ORIGINAL ORSE 11383) |  |  | UN | 0
| ORSE | 12239 | DISJUNTOR TERMOMAGNETICO TRIPOLAR 40 A COM CAIXA MOLDADA 10 KA (ORSE 12239) | UN | 1 |  | 0
| SINAPI | 88247 | AUXILIAR DE ELETRICISTA COM ENCARGOS COMPLEMENTARES | H | 0.6 |  | 0
| SINAPI | 88264 | ELETRICISTA COM ENCARGOS COMPLEMENTARES | H | 0.6 |  | 0
6.5.4 | SCO | IT24.72.0050(/) | TRANSFORMADOR DE CORRENTE, CLASSE 15KV, PARA SISTEMA DE PROTECAO, RELACAO 100/5A. FORNECIMENTO E INSTALACAO.(DESONERADO) |  |  | UN | 0
| SCO | EVE000050 | 3% INCIDENTE SOBRE MAO DE OBRA DIRETA COM ENCARGOS SOCIAIS PARA COBRIR DESPESAS RELATIVA A EQUIPAMENTOS DE PROTECAO INDIVIDUAL, UNIFORMES E FERRAMENTAS | % | 1 |  | 0
| SCO | MAT140200 | TRANSFORMADOR DE CORRENTE, USO INTERNO, ENCAPSULADOS EM RESINA EPOXI, COM TENSAO MAXIMA (UMAX) ATE 15KV, IMPULSO ATMOSFERICO (NBI) ATE 110KV, TENSAO SUPORTAVEL DE 60HZ ATE 31KV, SEM RELIGACAO, FATOR TERMICO (FT) 1.2, CORRENTE SECUNDARIA NOMINAL (IS) DE 5A, RELACAO 100/5A, CLASSE DE EXATIDAO DE 10A100, POTENCIA TERMICA DE 15KV, MODELO BDE-2600, ISOLET OU SIMILAR | UN | 1 |  | 0
| SCO | MOD900950 | ELETRICISTA - INSTALACAO ELETRICA PREDIAL E INDUSTRIAL COMUM (DESONERADO) | H | 10.47 |  | 0
| SCO | MOI900050 | AJUDANTE (DESONERADO) | H | 10.48 |  | 0
7.1 | SINAPI | 72554 | EXTINTOR DE CO2 6KG - FORNECIMENTO E INSTALACAO |  |  | UN | 0
| SINAPI | 88267 | ENCANADOR OU BOMBEIRO HIDRÁULICO COM ENCARGOS COMPLEMENTARES | H | 0.3 |  | 0
| SINAPI | 88316 | SERVENTE COM ENCARGOS COMPLEMENTARES | H | 0.3 |  | 0
| SINAPI | 00004350 | BUCHA DE NYLON, DIAMETRO DO FURO 8 MM, COMPRIMENTO 40 MM, COM PARAFUSO DE ROSCA SOBERBA, CABECA CHATA, FENDA SIMPLES, 4,8 X 50 MM | UN | 1 |  | 0
| SINAPI | 00010889 | EXTINTOR DE INCENDIO PORTATIL COM CARGA DE GAS CARBONICO CO2 DE 6 KG, CLASSE BC | UN | 1 |  | 0
7.2 | SINAPI | 73916/2 | PLACA ESMALTADA PARA IDENTIFICAÇÃO NR DE RUA, DIMENSÕES 45X25CM |  |  | UN | 0
| SINAPI | 88316 | SERVENTE COM ENCARGOS COMPLEMENTARES | H | 0.4 |  | 0
| SINAPI | 00011950 | BUCHA DE NYLON SEM ABA S6, COM PARAFUSO DE 4,20 X 40 MM EM ACO ZINCADO COM ROSCA SOBERBA, CABECA CHATA E FENDA PHILLIPS | UN | 4 |  | 0
| SINAPI | 00013521 | PLACA DE ACO ESMALTADA PARA IDENTIFICACAO DE RUA, *45 CM X 20* CM | UN | 1 |  | 0
8.1 | SINAPI | 84186 | PISO DE BORRACHA CANELADA, ESPESSURA 3,5MM, FIXADO COM COLA |  |  | M2 | 0
| SINAPI | 88309 | PEDREIRO COM ENCARGOS COMPLEMENTARES | H | 0.17 |  | 0
| SINAPI | 88316 | SERVENTE COM ENCARGOS COMPLEMENTARES | H | 0.17 |  | 0
| SINAPI | 00004791 | ADESIVO ACRILICO/COLA DE CONTATO | KG | 0.4 |  | 0
| SINAPI | 00004801 | PISO DE BORRACHA CANELADO EM PLACAS 50 X 50 CM, E = *3,5* MM, PARA COLA | M2 | 1.05 |  | 0
9.1 | SBC | 180601* | PINTURA ACRILICA ACETINADA 2 DEMAOS + MASSA FINA +SELADOR |  |  | M2 | 0
| SINAPI | 88310 | PINTOR COM ENCARGOS COMPLEMENTARES | H | 0.912 |  | 0
| SINAPI | 88316 | SERVENTE COM ENCARGOS COMPLEMENTARES | H | 0.92 |  | 0
| SBC | 002613 | FUNDO SELADOR PARA TINTA ACRILICA SUVINIL | L | 0.16 |  | 0
| SBC | 005210 | TINTA ACRILICA ACETINADA RENDE MUITO - CORAL (18 LITROS) | L | 0.33 |  | 0
| SBC | 018096 | LIXA PARA MASSA A257 NORTON 150 | UN | 0.06 |  | 0
| SBC | 039002 | MASSA CORRIDA PVA (LATA 18 LITROS) | LT | 0.0328 |  | 0
9.2 | SBC | 180594* | PINTURA PVA EM TETOS EM 2 DEMAOS SOBRE MASSA CORRIDA |  |  | M2 | 0
| SINAPI | 88310 | PINTOR COM ENCARGOS COMPLEMENTARES | H | 0.58 |  | 0
| SINAPI | 88316 | SERVENTE COM ENCARGOS COMPLEMENTARES | H | 0.16 |  | 0
| SBC | 002605 | LIXA PARA MASSA A257 GRAO 60 | UN | 0.06 |  | 0
| SBC | 002960 | TINTA PVA (LATA 18 LITROS) - SUVINIL | L | 0.33 |  | 0
| SBC | 039002 | MASSA CORRIDA PVA (LATA 18 LITROS) | LT | 0.0489 |  | 0
10.1 | SINAPI | 73916/2 | PLACA ESMALTADA PARA IDENTIFICAÇÃO NR DE RUA, DIMENSÕES 45X25CM |  |  | UN | 0
| SINAPI | 88316 | SERVENTE COM ENCARGOS COMPLEMENTARES | H | 0.4 |  | 0
| SINAPI | 00011950 | BUCHA DE NYLON SEM ABA S6, COM PARAFUSO DE 4,20 X 40 MM EM ACO ZINCADO COM ROSCA SOBERBA, CABECA CHATA E FENDA PHILLIPS | UN | 4 |  | 0
| SINAPI | 00013521 | PLACA DE ACO ESMALTADA PARA IDENTIFICACAO DE RUA, *45 CM X 20* CM | UN | 1 |  | 0
10.2 | SBC | 011040* | EQUIPE DE OBRA-LIMPEZA PERMANENTE EM OBRA COM 2 OPERARIOS |  |  | MES | 0
| SINAPI | 88316 | SERVENTE COM ENCARGOS COMPLEMENTARES | H | 453.64 |  | 0
10.3 | SCO | TC04.15.0100(/)* | RETIRADA DE ENTULHO DE OBRA EM CACAMBA DE ACO COM 5M3 DE CAPACIDADE, INCLUSIVE CARREGAMENTO DO CONTAINER, TRANSPORTE E DESCARGA, EXCLUSIVE TARIFA DE DISPOSICAO FINAL.(DESONERADO) |  |  | M3 | 0
| SINAPI | 88316 | SERVENTE COM ENCARGOS COMPLEMENTARES | H | 0.8 |  | 0
| SCO | IEQ003150 | CACAMBA DE ACO COM 5M3, PARA RETIRADA DE ENTULHO, INCLUSIVE TRANSPORTE E DESCARGA, ALUGUEL | UN | 0.2 |  | 0
10.4 | SCO | TC09.05.0700(/) | DISPOSICAO FINAL DE MATERIAIS E RESIDUOS DE OBRAS EM LOCAIS DE OPERACAO E DISPOSICAO FINAL APROPRIADOS, AUTORIZADOS E/OU LICENCIADOS PELOS ORGAOS DE LICENCIAMENTO E DE CONTROLE AMBIENTAL, MEDIDA POR TONELADA TRANSPORTADA, SENDO COMPROVADA CONFORME LEGISLACAO PERTINENTE. (DESONERADO) |  |  | T | 0
| SCO | MAT128400 | TARIFA DE VAZAMENTO DE MATERIAL DE BOTA-FORA EM ATERRO LICENCIADOS POR ORGAO AMBIENTAL COMPETENTE | T | 1 |  | 0
10.5 | COMP | C-0801 | LIMPEZA FINAL DA OBRA |  |  | M2 | 0
| SINAPI | 88316 | SERVENTE COM ENCARGOS COMPLEMENTARES | H | 0.14 |  | 0
| SINAPI | 00000003 | ACIDO MURIATICO, DILUICAO 10% A 12% PARA USO EM LIMPEZA | L | 0.05 |  | 0
10.6 | SBC | 210825* | DESMOBILIZACAO C/ DESMONTAGEM DE BARRACAO E DEMAIS ELEMENTOS |  |  | M2 | 0
| SINAPI | 88264 | ELETRICISTA COM ENCARGOS COMPLEMENTARES | H | 0.069 |  | 0
| SINAPI | 88267 | ENCANADOR OU BOMBEIRO HIDRÁULICO COM ENCARGOS COMPLEMENTARES | H | 0.069 |  | 0
| SINAPI | 88309 | PEDREIRO COM ENCARGOS COMPLEMENTARES | H | 0.069 |  | 0
| SINAPI | 88310 | PINTOR COM ENCARGOS COMPLEMENTARES | H | 0.069 |  | 0
| SINAPI | 88316 | SERVENTE COM ENCARGOS COMPLEMENTARES | H | 1.103 |  | 0
| SBC | 000015 | VASSOURA PIASSAVA QUADRADA GRANDE | UN | 0.08 |  | 0
| SBC | 001500 | ESTOPA COMUM EMBALAGEM 200 GRAMAS | UN | 0.0933 |  | 0
| SBC | 005264 | ACIDO MURIATICO (1,2KG/LITRO) | L | 0.0533 |  | 0
| SBC | 006401 | DISSOLVENTE (AUA RAZ MINERAL) | L | 0.04 |  | 0
| SBC | 006760 | PALHA DE ACO | PC | 0.08 |  | 0
11.1 | SINAPI | 94992 | EXECUÇÃO DE PASSEIO (CALÇADA) OU PISO DE CONCRETO COM CONCRETO MOLDADO IN LOCO, FEITO EM OBRA, ACABAMENTO CONVENCIONAL, ESPESSURA 6 CM, ARMADO. AF_07/2016 |  |  | M2 | 0
| SINAPI | 88262 | CARPINTEIRO DE FORMAS COM ENCARGOS COMPLEMENTARES | H | 0.1354 |  | 0
| SINAPI | 88309 | PEDREIRO COM ENCARGOS COMPLEMENTARES | H | 0.2217 |  | 0
| SINAPI | 88316 | SERVENTE COM ENCARGOS COMPLEMENTARES | H | 0.357 |  | 0
| SINAPI | 94964 | CONCRETO FCK = 20MPA, TRAÇO 1:2,7:3 (CIMENTO/ AREIA MÉDIA/ BRITA 1) - PREPARO MECÂNICO COM BETONEIRA 400 L. AF_07/2016 | M3 | 0.0728 |  | 0
| SINAPI | 00003777 | LONA PLASTICA PRETA, E= 150 MICRA | M2 | 1.128 |  | 0
| SINAPI | 00004517 | SARRAFO DE MADEIRA NAO APARELHADA *2,5 X 7,5* CM (1 X 3 ") PINUS, MISTA OU EQUIVALENTE DA REGIAO | M | 0.45 |  | 0
| SINAPI | 00007156 | TELA DE ACO SOLDADA NERVURADA, CA-60, Q-196, (3,11 KG/M2), DIAMETRO DO FIO = 5,0 MM, LARGURA = 2,45 M, ESPACAMENTO DA MALHA = 10 X 10 CM | M2 | 1.1224 |  | 0
12.1.1 | SINAPI | 93571 | ARQUITETO SENIOR COM ENCARGOS COMPLEMENTARES |  |  | MES | 0
| SINAPI | 95421 | CURSO DE CAPACITAÇÃO PARA ARQUITETO SÊNIOR (ENCARGOS COMPLEMENTARES) - MENSALISTA | MES | 1 |  | 0
| SINAPI | 00040817 | ARQUITETO SENIOR (MENSALISTA) | MES | 1 |  | 0
| SINAPI | 00040863 | EXAMES - MENSALISTA (COLETADO CAIXA) | MES | 1 |  | 0
| SINAPI | 00040864 | SEGURO - MENSALISTA (COLETADO CAIXA) | MES | 1 |  | 0
| SINAPI | 00043474 | FERRAMENTAS - FAMILIA ENGENHEIRO CIVIL - MENSALISTA (ENCARGOS COMPLEMENTARES - COLETADO CAIXA) | MES | 1 |  | 0
| SINAPI | 00043498 | EPI - FAMILIA ENGENHEIRO CIVIL - MENSALISTA (ENCARGOS COMPLEMENTARES - COLETADO CAIXA) | MES | 1 |  | 0
12.1.2 | SINAPI | 93572 | ENCARREGADO GERAL DE OBRAS COM ENCARGOS COMPLEMENTARES |  |  | MES | 0
| SINAPI | 95422 | CURSO DE CAPACITAÇÃO PARA ENCARREGADO GERAL DE OBRAS (ENCARGOS COMPLEMENTARES) - MENSALISTA | MES | 1 |  | 0
| SINAPI | 00040818 | ENCARREGADO GERAL DE OBRAS (MENSALISTA) | MES | 1 |  | 0
| SINAPI | 00040861 | TRANSPORTE - MENSALISTA (COLETADO CAIXA) | MES | 1 |  | 0
| SINAPI | 00040862 | ALIMENTACAO - MENSALISTA (COLETADO CAIXA) | MES | 1 |  | 0
| SINAPI | 00040863 | EXAMES - MENSALISTA (COLETADO CAIXA) | MES | 1 |  | 0
| SINAPI | 00040864 | SEGURO - MENSALISTA (COLETADO CAIXA) | MES | 1 |  | 0
| SINAPI | 00043475 | FERRAMENTAS - FAMILIA ENCARREGADO GERAL - HORISTA (ENCARGOS COMPLEMENTARES - COLETADO CAIXA) | MES | 1 |  | 0
| SINAPI | 00043499 | EPI - FAMILIA ENCARREGADO GERAL - HORISTA (ENCARGOS COMPLEMENTARES - COLETADO CAIXA) | MES | 1 |  | 0
12.1.3 | SINAPI | 100321 | TÉCNICO EM SEGURANÇA DO TRABALHO COM ENCARGOS COMPLEMENTARES |  |  | MES | 0
| SINAPI | 100315 | CURSO DE CAPACITAÇÃO PARA TÉCNICO EM SEGURANÇA DO TRABALHO (ENCARGOS COMPLEMENTARES) - MENSALISTA | MES | 1 |  | 0
| SINAPI | 00040861 | TRANSPORTE - MENSALISTA (COLETADO CAIXA) | MES | 1 |  | 0
| SINAPI | 00040862 | ALIMENTACAO - MENSALISTA (COLETADO CAIXA) | MES | 1 |  | 0
| SINAPI | 00040863 | EXAMES - MENSALISTA (COLETADO CAIXA) | MES | 1 |  | 0
| SINAPI | 00040864 | SEGURO - MENSALISTA (COLETADO CAIXA) | MES | 1 |  | 0
| SINAPI | 00040944 | TECNICO EM SEGURANCA DO TRABALHO (MENSALISTA) | MES | 1 |  | 0
| SINAPI | 00043470 | FERRAMENTAS - FAMILIA ALMOXARIFE - MENSALISTA (ENCARGOS COMPLEMENTARES - COLETADO CAIXA) | MES | 1 |  | 0
| SINAPI | 00043494 | EPI - FAMILIA ALMOXARIFE - HORISTA (ENCARGOS COMPLEMENTARES - COLETADO CAIXA) | MES | 1 |  | 0
12.2.1 | COMP | C-0794 | RELATORIO INICIAL DE OBRAS OU SERVICOS DE ENGENHARIA, INCLUINDO DESENHOS TAMANHO A-1 EM "AUTOCAD FOR WINDOWS", REGISTRO FOTOGRAFICO DOS SERVICOS COM FOTOS (10X15)CM ACOMPANHADAS DE LEGENDAS E INDICACAO DA LOCALIZACAO, INFORMACOES CONTRATUAIS, PLANILHA ORCAMENTARIA E DESCRICAO DO ESCOPO DOS SERVICOS, REALIZADOS, TODOS COM TEXTO EM "WORD FOR WINDOWS", CONFORME RECOMENDACOES E ESPECIFICACOES DO ORGAO CONTRATANTE. O RELATORIO DEVERA SER APRESENTADO EM TRES VIAS (ORIGINAL E COPIAS) ENCADERNADAS E ACOMPANHADAS DE COPIA DIGITALIZADA E ARMAZENADA EM "DVD ROM". |  |  | UN | 0
| CONSULTA | C-0798 | DIGITADOR PLENO COM ENCARGOS COMPLEMENTARES | H | 10 |  | 0
| SBC | 014025 | COPIAS DE PROJETOS POR PLOTAGEM ELETRONICA | UN | 3 |  | 0
| SINAPI | 88255 | AUXILIAR TÉCNICO DE ENGENHARIA COM ENCARGOS COMPLEMENTARES | H | 10 |  | 0
| SCO | MAT052800 | ENCADERNACAO ATE 100 FOLHAS | UN | 3 |  | 0
| SCO | MAT090400 | MIDIA DVD-R | UN | 7 |  | 0
12.2.2 | COMP | C-0795 | RELATORIO MENSAL DE OBRAS OU SERVICOS DE ENGENHARIA, INCLUINDO DESENHOS TAMANHO A-1 EM "AUTOCAD FOR WINDOWS", REGISTRO FOTOGRAFICO DOS SERVICOS COM FOTOS (10X15)CM ACOMPANHADAS DE LEGENDAS E INDICACAO DA LOCALIZACAO, INFORMACOES CONTRATUAIS, PLANILHA ORCAMENTARIA E DESCRICAO DO ESCOPO DOS SERVICOS, REALIZADOS, TODOS COM TEXTO EM "WORD FOR WINDOWS", CONFORME RECOMENDACOES E ESPECIFICACOES DO ORGAO CONTRATANTE. O RELATORIO DEVERA SER APRESENTADO EM TRES VIAS (ORIGINAL E COPIAS) ENCADERNADAS E ACOMPANHADAS DE COPIA DIGITALIZADA E ARMAZENADA EM "DVD ROM". |  |  | UN | 0
| CONSULTA | C-0798 | DIGITADOR PLENO COM ENCARGOS COMPLEMENTARES | H | 10 |  | 0
| SBC | 014025 | COPIAS DE PROJETOS POR PLOTAGEM ELETRONICA | UN | 3 |  | 0
| SINAPI | 88255 | AUXILIAR TÉCNICO DE ENGENHARIA COM ENCARGOS COMPLEMENTARES | H | 10 |  | 0
| SCO | MAT052800 | ENCADERNACAO ATE 100 FOLHAS | UN | 3 |  | 0
| SCO | MAT090400 | MIDIA DVD-R | UN | 7 |  | 0
12.2.3 | COMP | C-0796 | RELATORIO FINAL DE OBRAS OU SERVICOS DE ENGENHARIA, INCLUINDO DESENHOS TAMANHO A-1 EM "AUTOCAD FOR WINDOWS", REGISTRO FOTOGRAFICO DOS SERVICOS COM FOTOS (10X15)CM ACOMPANHADAS DE LEGENDAS E INDICACAO DA LOCALIZACAO, INFORMACOES CONTRATUAIS, PLANILHA ORCAMENTARIA E DESCRICAO DO ESCOPO DOS SERVICOS, REALIZADOS, TODOS COM TEXTO EM "WORD FOR WINDOWS", CONFORME RECOMENDACOES E ESPECIFICACOES DO ORGAO CONTRATANTE. O RELATORIO DEVERA SER APRESENTADO EM TRES VIAS (ORIGINAL E COPIAS) ENCADERNADAS E ACOMPANHADAS DE COPIA DIGITALIZADA E ARMAZENADA EM "DVD ROM". |  |  | UN | 0
| CONSULTA | C-0798 | DIGITADOR PLENO COM ENCARGOS COMPLEMENTARES | H | 10 |  | 0
| SBC | 014025 | COPIAS DE PROJETOS POR PLOTAGEM ELETRONICA | UN | 3 |  | 0
| SINAPI | 88255 | AUXILIAR TÉCNICO DE ENGENHARIA COM ENCARGOS COMPLEMENTARES | H | 10 |  | 0
| SCO | MAT052800 | ENCADERNACAO ATE 100 FOLHAS | UN | 3 |  | 0
| SCO | MAT090400 | MIDIA DVD-R | UN | 7 |  | 0
Rio de Janeiro, 30 de setembro de 2019
Arquiteta Lidiane Alves Mello
CAU nº A42818-3