## Relatório Sintético
DM Arquitetura
Sustentabilidade · Inovação
PLANILHA ORÇAMENTÁRIA (ESTIMATIVA)
Obra: | Fornecimento e Instalação de Subestação no Centro Brasileiro de Altos Estudos - CBAE | [5 empty] | BDI: | 30.81% | LS Horista: 88,56% | Coeficiente
Local: | Av. Rui Barbosa, 762 - Flamengo - Rio de Janeiro - RJ | [5 empty] | BDI DIF: | 16.32% | LS Mensalista: 50,08% | 0.92
Data base:
ITEM | FONTE | CÓDIGO | DISCRIMINAÇÃO DOS SERVIÇOS | UN. | QUANT. | PREÇO UN S/ BDI (R$) | PREÇO UN C/ BDI (R$) | PREÇO TOTAL S/ BDI (R$) | PREÇO TOTAL C/ BDI (R$) |  | PREÇO UN S/ BDI (R$)
1 | PROJETOS | [6 empty] | 1888.373 | 2470.1807
1.1 | SBC | 000064 | PROJETO AS BUILT DEMAIS INSTALACOES | M2 | 104.33 | 9.1 | 11.9037 | 949.403 | 1241.9141 |  | 34.03
1.2 | SBC | 000089 | PROJETO ""AS BUILT"" ARQUITETURA | M2 | 104.33 | 9 | 11.7729 | 938.97 | 1228.2667 |  | 1356
2 | SERVIÇOS PRELIMINARES E TÉCNICOS | [6 empty] | 33019.361 | 43192.6262
2.1 | ANOTAÇÕES , TAXAS E EMOLUMENTOS | [6 empty] | 972.6006 | 1272.2589
2.1.1 | COMP | C-0569 | ART OU RRT DE EXECUCAO DE PROJETOS PARA CONTRACAO DE OBRA ACIMA DE R$ 15.000,00 - ANO BASE 2019 | UN | 2 | 208.38 | 272.5819 | 416.76 | 545.1638 |  | 226.5
2.1.2 | COMP | C-0564 | ART OU RRT DE EXECUCAO DE OBRA ACIMA DE R$15.000,00 - ANO BASE 2019 | UN | 1 | 208.38 | 272.5819 | 208.38 | 272.5819 |  | 226.5
2.1.3 | SBC | 016031 | TAXA LICENCA OBRAS REFORMA | M2 | 104.33 | 3.2476 | 4.2482 | 338.8221 | 443.2132 |  | 3.53
2.1.4 | SBC | 016020 | SEGURO GERAL DA OBRA | M2 | 104.33 | 0.0828 | 0.10831 | 8.6385 | 11.3001 |  | 0.09
2.2 | CANTEIRO DE OBRAS | [6 empty] | 30920.432 | 40447.0171
2.2.1 | SINAPI | 98458 | TAPUME COM COMPENSADO DE MADEIRA. AF_05/2018 | M2 | 40.5 | 78.2736 | 102.3897 | 3170.0808 | 4146.7827 |  | 85.08
2.2.2 | SINAPI | 91297 | PORTA DE MADEIRA FRISADA, SEMI-OCA (LEVE OU MÉDIA), 80X210CM, ESPESSURA DE 3,5CM, INCLUSO DOBRADIÇAS - FORNECIMENTO E INSTALAÇÃO. AF_08/2015 | UN | 8 | 315.1276 | 412.2184 | 2521.0208 | 3297.7473 |  | 342.53
2.2.3 | SBC | 023100* | PROTECOES-PROTECAO DE PISO COM COBERTURA DE LONA/VINIL | M2 | 314 | 6.4308 | 8.4121 | 2019.2712 | 2641.4087 |  | 6.99
2.2.4 | SINAPI | 41598 | ENTRADA PROVISORIA DE ENERGIA ELETRICA AEREA TRIFASICA 40A EM POSTE MADEIRA | UN | 1 | 1369.5856 | 1791.5549 | 1369.5856 | 1791.5549 |  | 1488.68
2.2.5 | SBC | 012075* | INSTALACAO PROVISORIA DE AGUA E ESGOTO | PT | 1 | 2374.3912 | 3105.9411 | 2374.3912 | 3105.9411 |  | 2580.86
2.2.6 | SCO | AD19.25.0200(/)* | PLACA DE SINALIZACAO PARA OBRA NA VIA PUBLICA, COM 0,60M DE LARGURA POR 1M DE ALTURA, COM AVISOS EM LETRAS PINTADAS, COMPREENDENDO O FORNECIMENTO E PINTURA, INCLUSIVE DA ESTRUTURA E SUPORTE EM MADEIRA SERRADA E BASE DE CONCRETO.(DESONERADO) | UN | 5 | 86.802 | 113.5457 | 434.01 | 567.7285 |  | 94.35
2.2.7 | SINAPI | 74209/1 | PLACA DE OBRA EM CHAPA DE ACO GALVANIZADO | M2 | 4.5 | 356.8864 | 466.8431 | 1605.9888 | 2100.7939 |  | 387.92
2.2.8 | SINAPI | 72554 | EXTINTOR DE CO2 6KG - FORNECIMENTO E INSTALACAO | UN | 1 | 456.8996 | 597.6704 | 456.8996 | 597.6704 |  | 496.63
2.2.9 | SINAPI | 73775/2 | EXTINTOR INCENDIO AGUA-PRESSURIZADA 10L INCL SUPORTE PAREDE CARGA COMPLETA FORNECIMENTO E COLOCACAO | UN | 1 | 150.19 | 196.4635 | 150.19 | 196.4635 |  | 163.25
2.2.10 | COMP | C-0385 | INSTALACAO E ASSENT., BEBEDOURO ELETR. TIPO PRESSAO C/FILTRO, EXCL. FORN. DO APARELHO | UN | 1 | 325.51 | 425.7996 | 325.51 | 425.7996 |  | 500
2.2.11 | SINAPI | 98459 | TAPUME COM TELHA METÁLICA. AF_05/2018 | M2 | 95 | 60.5544 | 79.2112 | 5752.668 | 7525.065 |  | 65.82
2.2.12 | SINAPI | 97041 | FECHAMENTO REMOVÍVEL DE ABERTURA NO PISO, EM MADEIRA ? 1 MONTAGEM EM OBRA. AF_11/2017 | M2 | 42.5 | 116.7664 | 152.7421 | 4962.572 | 6491.5404 |  | 126.92
2.2.13 | SBC | 012616* | BAIA CAP.2,7m3 PARA DEPOSITO ENTULHO/AGREGADO-SEM REAPROV. | UN | 4 | 471.4172 | 616.6608 | 1885.6688 | 2466.6434 |  | 512.41
2.2.14 | SCO | AD19.15.0050(/) | CONTAINER ESCRITORIO, MODELO PADRAO, MEDINDO: (6X2,4X2,55)M, EM ESTRUTURA DE ACO, COMPOSTO POR PISO DE MADEIRA CORRIDA, PAREDES FORRADAS COM COMPENSADO NAVAL, TETO COM ISOLAMENTO TERMICO, COM 1 PORTA DE (0,80X2,10)M, 2 BASCULANTES DE (1,20X1,20)M, WC COM PIA, VASO SANITARIO E CHUVEIRO, ENTRADA PARA AR CONDICIONADO COM SUPORTE E TOMADA 3P, 2 PONTOS DE ILUMINACAO, 2 TOMADAS ELETRICAS, DISTRIBUICAO INTERNA DAS INSTALACOES ELETRICAS E HIDRAULICAS ATE O PONTO DE ENTRADA/SAIDA DA UNIDADE E PESO APROXIMADO DE 2T, EXCLUSIVE CARGA, DESCARGA E TRANSPORTE IDA E VOLTA AO CANTEIRO. ALUGUEL MENSAL.(DESONERADO) | UN.MES | 4 | 368 | 481.3808 | 1472 | 1925.5232 |  | 400
2.2.15 | SCO | AD19.15.0150(/) | CONTAINER WC, MODELO PADRAO, MEDINDO: (6X2,4X2,55)M, EM ESTRUTURA DE ACO, COMPOSTO POR PISO DE COMPENSADO NAVAL REVESTIDO COM PLURIGOMA, PAREDES AO NATURAL, TETO COM ISOLAMENTO TERMICO, COM 1 PORTA DE (0,80X2,10)M, 2 BASCULANTES DE (1,20X1,20), COM 5 CHUVEIROS, 3 VASOS SANITARIOS, MICTORIO E 3 LAVATORIOS, 2 PONTOS DE ILUMINACAO, DISTRIBUICAO INTERNA DAS INSTALACOES ELETRICAS E HIDRAULICAS ATE O PONTO DE ENTRADA/SAIDA DA UNIDADE E PESO APROXIMADO DE 2,3T, EXCLUSIVE CARGA, DESCARGA E TRANSPORTE IDA E VOLTA AO CANTEIRO. ALUGUEL MENSAL.(DESONERADO) | UN.MES | 4 | 460 | 601.726 | 1840 | 2406.904 |  | 500
2.2.16 | EMOP | 04.013.0015-0* | CARGA E DESCARGA DE CONTAINER,SEGUNDO DESCRICAO DA FAMILIA 02.006 | UN | 2 | 54.2524 | 70.9676 | 108.5048 | 141.9351 |  | 58.97
2.2.17 | EMOP | 04.005.0300-0 | TRANSPORTE DE CONTAINER,SEGUNDO DESCRICAO DA FAMILIA 02.006,EXCLUSIVE CARGA E DESCARGA(VIDE ITEM 04.013.0015) | UNXKM | 24 | 19.6696 | 25.7298 | 472.0704 | 617.5153 |  | 21.38
2.3 | DEMOLIÇÕES, RETIRADAS E REMANEJAMENTOS | [6 empty] | 1126.3284 | 1473.3502
2.3.1 | SINAPI | 92970 | DEMOLIÇÃO DE CALÇADA COM UTILIZAÇÃO DE MARTELO PERFURADOR, ESPESSURA ATÉ 15 CM, EXCLUSIVE CARGA E TRANSPORTE | M2 | 51 | 12.9628 | 16.9566 | 661.1028 | 864.7886 |  | 1409%
2.3.2 | SINAPI | 97627 | DEMOLIÇÃO DE PILARES E VIGAS EM CONCRETO ARMADO, DE FORMA MECANIZADA COM MARTELETE, SEM REAPROVEITAMENTO. AF_12/2017 | M3 | 2 | 232.6128 | 304.2808 | 465.2256 | 608.5616 |  | 252.84
3 | MOVIMENTO DE TERRA | [6 empty] | 3524.0674 | 4609.8325
3.1 | SINAPI | 93358 | ESCAVAÇÃO MANUAL DE VALA COM PROFUNDIDADE MENOR OU IGUAL A 1,30 M. AF_03/2016 | M3 | 30.6 | 71.6956 | 93.785 | 2193.8854 | 2869.8214 |  | 7793%
3.2 | SINAPI | 96995 | REATERRO MANUAL APILOADO COM SOQUETE. AF_10/2017 | M3 | 30.6 | 43.47 | 56.8631 | 1330.182 | 1740.0111 |  | 4725%
4 | ESTRUTURA | [6 empty] | 2678.234 | 3503.3979
4.1 | COMP | C-0970 | PERFURACAO DE BALDRAME COM PERFURATRIZ PNEUMATICA | M | 4.8 | 85.67 | 112.0649 | 411.216 | 537.9116 |  | 10277%
4.2 | SINAPI | 94996 | EXECUÇÃO DE PASSEIO (CALÇADA) OU PISO DE CONCRETO COM CONCRETO MOLDADO IN LOCO, FEITO EM OBRA, ACABAMENTO CONVENCIONAL, ESPESSURA 10 CM, ARMADO. AF_07/2016 | M2 | 17 | 77.6388 | 101.5593 | 1319.8596 | 1726.5083 |  | 84.39
4.3 | SINAPI | 94992 | EXECUÇÃO DE PASSEIO (CALÇADA) OU PISO DE CONCRETO COM CONCRETO MOLDADO IN LOCO, FEITO EM OBRA, ACABAMENTO CONVENCIONAL, ESPESSURA 6 CM, ARMADO. AF_07/2016 | M2 | 17 | 55.7152 | 72.8811 | 947.1584 | 1238.9779 |  | 60.56
5 | ESQUADRIA | [6 empty] | 2481.2283 | 3245.6947
5.1 | SBC | 110079 | PORTA COMPLETA MADEIRA LISA COM BANDEIRA INCLUSIVE FERRAGENS | M2 | 3.22 | 373.3636 | 488.3969 | 1202.2308 | 1572.6381 |  | 40583%
5.2 | SINAPI | 91334* | KIT DE PORTA DE MADEIRA TIPO VENEZIANA, PADRÃO MÉDIO, 80X210CM, ESPESSURA DE 3CM, ITENS INCLUSOS: DOBRADIÇAS, MONTAGEM E INSTALAÇÃO DO BATENTE, SEM FECHADURA - FORNECIMENTO E INSTALAÇÃO. AF_08/2015 | UN | 1 | 796.21 | 1041.5223 | 796.21 | 1041.5223 |  | 90337%
5.3 | SINAPI | 91307 | FECHADURA DE EMBUTIR PARA PORTAS INTERNAS, COMPLETA, ACABAMENTO PADRÃO POPULAR, COM EXECUÇÃO DE FURO - FORNECIMENTO E INSTALAÇÃO. AF_08/2015 | UN | 2 | 63.756 | 83.3992 | 127.512 | 166.7984 |  | 6930%
5.4 | COMP | C-0969 | VEDACAO INTERNA/EXTERNA CAIXILHO ALUMINIO COM FINA SILICONE | M | 14.7 | 24.1684 | 31.6147 | 355.2755 | 464.7359 |  | 2627%
6 | INSTALAÇÕES ELÉTRICAS | [6 empty] | 388870.2412 | 480477.2469
6.1 | REDE EXTERNA | [6 empty] | 43323.824 | 56671.8942
6.1.1 | SBC | 021402* | CAIXA DE PASSAGEM 1,0x1,0x1,0m CONCRETO FCK 150Kgf/cm2 | UN | 6 | 1638.2164 | 2142.9509 | 9829.2984 | 12857.7052 |  | 1780.67
6.1.2 | SINAPI | 97670 | ELETRODUTO FLEXÍVEL CORRUGADO, PEAD, DN 100 (4?) - FORNECIMENTO E INSTALAÇÃO. AF_04/2016 | M | 260 | 19.6512 | 25.7057 | 5109.312 | 6683.491 |  | 21.36
6.1.3 | SINAPI | 97668 | ELETRODUTO FLEXÍVEL CORRUGADO, PEAD, DN 63 (2") - FORNECIMENTO E INSTALAÇÃO. AF_04/2016 | M | 130 | 9.5312 | 12.4678 | 1239.056 | 1620.8092 |  | 10.36
6.1.4 | COMP | C-0041 | CABO DE COBRE ISOLADO EPR, UNIPOLAR, 50MM2, 12/20KV, REFERENCIA EPOTRENAX, PIRELLI OU SIMILAR. FORNECIMENTO E INSTALACAO | M | 389 | 46.66 | 61.0359 | 18150.74 | 23742.983 |  | 46.66
6.1.5 | SINAPI | 96978 | CORDOALHA DE COBRE NU 70 MM², ENTERRADA, SEM ISOLADOR - FORNECIMENTO E INSTALAÇÃO. AF_12/2017 | M | 130 | 45.73 | 59.8194 | 5944.9 | 7776.5237 |  | 45.73
6.1.6 | SINAPI | 73781/1 | MUFLA TERMINAL PRIMARIA UNIPOLAR USO INTERNO PARA CABO 35/120MM2, ISOLACAO 15/25KV EM EPR - BORRACHA DE SILICONE. FORNECIMENTO E INSTALACAO. | UN | 9 | 338.9464 | 443.3758 | 3050.5176 | 3990.3821 |  | 368.42
6.2 | EQUIPAMENTOS | [6 empty] | 279037.46 | 336938.2938
6.2.1 | COMP | C-0964 | PAINEL DE DISTRIBUICAO GERAL , SEGUINDO MONTAGEM E CERTIFICACAO DA NORMA ABNT IEC 60439-1 PTTA/TTA TIPO DE SEGREGACAO 2B, A PROVA DE ARCO INTERNO EM CONCORDANCIA COM A NORMA 61641, GRAU DE PROTECAO IP-54, PORTA PRINCIPAL DO GABINETE SERA PROVIDA DE VISOR DE VIDRO TEMPERADO 4MM DE ESPESSURA E GARNICAO DE POLIURETANO, ICC 65KA, NIVEL DE ISOLACAO 1000V, TENSAO DE IMPULSO 8KV, JUNCOES DE BARRAS COM TRATAMENTO PRATADO. DESENVOLVIDO DE ACORDO COM DIAGRAMA UNIFILAR DO PROJETO. | UN | 1 | 124750 | 145109.2 | 124750 | 145109.2 |  | 1000
6.2.2 | EMOP | 18.028.0180-A* | TRANSFORMADOR DE DISTRIBUICAO DE 750KVA,ABRIGADA,CLASSE 15KV,A SECO,TENSAO PRIMARIA DE 13,8KV,TENSAO SECUNDARIA DE 220/127V-60HZ,COM ACESSORIOS.FORNECIMENTO E COLOCACAO | UN | 1 | 52673.31 | 68901.9568 | 52673.31 | 68901.9568 |  | 42881.05 | 742247.7414
6.2.3 | COMP | C-0965 | PAINEL BLINDADO COM MODULOS FABRICADOS EM CHAPAS DE ACO BWG 14 E 12 GALVANIZADAS A FOGO EM USINA, GRAU DE PROTECAO IP-30, PINTADOS POR MEIO DE PROCESSO ELETROSTATICO UTILIZANDO TINTA A BASE DE EPOXI EM PO NA COR CINZA RAL7032. OS BARRAMENTOS SAO EM COBRE ELETROLITICO COM 99,9% DE PUREZA E REVESTIDOS ONDE NECESSARIO POR ISOLANTE TERMO-CONTRATIL. DESENVOLVIDO DE ACORDO COM DIAGRAMA UNIFILAR DO PROJETO. | UN | 1 | 68974 | 80230.5568 | 68974 | 80230.5568 |  | 1000
6.2.4 | SINAPI | 97670 | ELETRODUTO FLEXÍVEL CORRUGADO, PEAD, DN 100 (4?) - FORNECIMENTO E INSTALAÇÃO. AF_04/2016 | M | 25 | 19.6512 | 25.7057 | 491.28 | 642.6434 |  | 21.36
6.2.5 | SINAPI | 92994 | CABO DE COBRE FLEXÍVEL ISOLADO, 120 MM², ANTI-CHAMA 0,6/1,0 KV, PARA DISTRIBUIÇÃO - FORNECIMENTO E INSTALAÇÃO. AF_12/2015 | M | 48 | 74.4 | 97.3226 | 3571.2 | 4671.4867 |  | 74.4
6.2.6 | SINAPI | 93000 | CABO DE COBRE FLEXÍVEL ISOLADO, 240 MM², ANTI-CHAMA 0,6/1,0 KV, PARA DISTRIBUIÇÃO - FORNECIMENTO E INSTALAÇÃO. AF_12/2015 | M | 191 | 146.96 | 192.2384 | 28069.36 | 36717.5298 |  | 146.96
6.2.7 | COMP | C-0961 | DISJUNTOR EM CAIXA MOLDADA 2X32 A - 240 V - 50 KA | UN | 1 | 259.37 | 339.2819 | 259.37 | 339.2819 |  | 300
6.2.8 | COMP | C-0935 | QUADRO DE COMANDO DE SOBREPOR 200X200X120 MM COM FECHO FENDA METALICO E PLACA DE MONTAGEM. FABRICADO EM CHAPA DE ACO TRATADA A BASE DE FOSFATO DE FERRO E PINTURA A PO NA COR CINZA RAL 7032 (CAIXA E PORTA). GRAU DE PROTECAO IP 54, IK 10. POSSUEM TIRETA NA PORTA PARA CABEAMENTO E PONTO DE ATERRAMENTO NA PORTA E NA PLACA DE MONTAGEM. PORTA REMOVIVEL COM ABERTURA DE 130 GRAUS E BORRACHA DE VEDACAO. POSSUI ACESSORIOS PARA FIXACAO. FORNECIMENTO E COLOCACAO. (COMPOSICAO ORIGINAL EMOP 15.007.0400-A) | UN | 1 | 248.94 | 325.6384 | 248.94 | 325.6384 |  | 1000
6.3 | ILUMINAÇÃO E TOMADAS | [6 empty] | 8234.8812 | 10638.7401
6.3.1 | SCO | IT29.15.0100(/)* | LUMINARIA DE SOBREPOR PARA ILUMINACAO COMERCIAL OU INDUSTRIAL DE INTERIORES, PARA 2 LAMPADAS FLUORESCENTES, CORPO EM CHAPA DE ACO COM PINTURA ELETROSTATICA, CABECEIRAS EM PLASTICO E REFLETOR FIXADO NA LATERAL DO CORPO COM PINTURA ELETROSTATICA, EQUIPADA COM 2 LAMPADAS FLUORESCENTES DE 32W E REATOR ELETRONICO. FORNECIMENTO E INSTALACAO.(DESONERADO) | UN | 4 | 194.4972 | 254.4218 | 777.9888 | 1017.6871 |  | 211.41
6.3.2 | SBC | 060518* | GANCHO TIPO G PARA INSTALACAO DE FLUORESCENTES | UN | 8 | 5.7776 | 7.5577 | 46.2208 | 60.4614 |  | 6.28
6.3.3 | COMP | C-0957 | PINO/FINCA PINO WALSYWA 1/4 (CAIXA COM 100) (COMPOSICAO ORIGINAL SBC 062527) | UN | 1 | 83.41 | 109.1086 | 83.41 | 109.1086 |  | 100
6.3.4 | SBC | 062563* | VERGALHAO ROSCA TOTAL 1/4"" x 2,00m | UN | 2 | 15.1156 | 19.7727 | 30.2312 | 39.5454 |  | 16.43
6.3.5 | COMP | C-0962 | PROLONGADOR PARA TIRANTE ROSQUEADO, DE 1/4" | UN | 15 | 9.2 | 12.0345 | 138 | 180.5178 |  | 10
6.3.6 | SBC | 060871* | BLOCO AUTONOMO P/ SINALIZACAO DE SAIDA DE EMERGENCIA DE TETO | UN | 3 | 92 | 120.3452 | 276 | 361.0356 |  | 100
6.3.7 | SINAPI | 93143 | PONTO DE TOMADA RESIDENCIAL INCLUINDO TOMADA 20A/250V, CAIXA ELÉTRICA, ELETRODUTO, CABO, RASGO, QUEBRA E CHUMBAMENTO. AF_01/2016 | UN | 9 | 137.7516 | 180.1929 | 1239.7644 | 1621.7358 |  | 149.73
6.3.8 | SINAPI | 93141 | PONTO DE TOMADA RESIDENCIAL INCLUINDO TOMADA 10A/250V, CAIXA ELÉTRICA, ELETRODUTO, CABO, RASGO, QUEBRA E CHUMBAMENTO. AF_01/2016 | UN | 4 | 136.2612 | 178.2433 | 545.0448 | 712.9731 |  | 148.11
6.3.9 | SINAPI | 91953 | INTERRUPTOR SIMPLES (1 MÓDULO), 10A/250V, INCLUINDO SUPORTE E PLACA - FORNECIMENTO E INSTALAÇÃO. AF_12/2015 | UN | 2 | 19.7156 | 25.79 | 39.4312 | 51.58 |  | 21.43
6.3.10 | SBC | 063073* | PLUGUE 2P+T E UNIVERSAL MACHO | UN | 5 | 24.0764 | 31.4943 | 120.382 | 157.4717 |  | 26.17
6.3.11 | SINAPI | 91924 | CABO DE COBRE FLEXÍVEL ISOLADO, 1,5 MM², ANTI-CHAMA 450/750 V, PARA CIRCUITOS TERMINAIS - FORNECIMENTO E INSTALAÇÃO. AF_12/2015 | M | 4 | 1.8768 | 2.455 | 7.5072 | 9.8202 |  | 2.04
6.3.12 | SINAPI | 91926 | CABO DE COBRE FLEXÍVEL ISOLADO, 2,5 MM², ANTI-CHAMA 450/750 V, PARA CIRCUITOS TERMINAIS - FORNECIMENTO E INSTALAÇÃO. AF_12/2015 | M | 348 | 2.6588 | 3.478 | 925.2624 | 1210.3357 |  | 2.89
6.3.13 | SINAPI | 91928 | CABO DE COBRE FLEXÍVEL ISOLADO, 4 MM², ANTI-CHAMA 450/750 V, PARA CIRCUITOS TERMINAIS - FORNECIMENTO E INSTALAÇÃO. AF_12/2015 | M | 111 | 4.1952 | 5.4877 | 465.6672 | 609.1393 |  | 4.56
6.3.14 | SINAPI | 91932 | CABO DE COBRE FLEXÍVEL ISOLADO, 10 MM², ANTI-CHAMA 450/750 V, PARA CIRCUITOS TERMINAIS - FORNECIMENTO E INSTALAÇÃO. AF_12/2015 | M | 30 | 9.246 | 12.0947 | 277.38 | 362.8408 |  | 10.05
6.3.15 | SINAPI | 97668 | ELETRODUTO FLEXÍVEL CORRUGADO, PEAD, DN 63 (2") - FORNECIMENTO E INSTALAÇÃO. AF_04/2016 | M | 10 | 9.5312 | 12.4678 | 95.312 | 124.6776 |  | 10.36
6.3.16 | SBC | 061461* | CAIXA DE PASSAGEM CHAPA DE ACO C/ TAMPA APARAF. 202x202x102 | UN | 1 | 174.67 | 228.4858 | 174.67 | 228.4858 |  | 1459.04
6.3.17 | SBC | 061441* | CAIXA PASSAGEM ALUMINIO R-10 P/11 | UN | 3 | 238.38 | 311.8249 | 715.14 | 935.4746 |  | 1177.61
6.3.18 | SINAPI | 95745 | ELETRODUTO DE AÇO GALVANIZADO, CLASSE LEVE, DN 20 MM (3/4??), APARENTE, INSTALADO EM TETO - FORNECIMENTO E INSTALAÇÃO. AF_11/2016_P | M | 18 | 16.3392 | 21.3733 | 294.1056 | 384.7195 |  | 17.76
6.3.19 | SINAPI | 95746 | ELETRODUTO DE AÇO GALVANIZADO, CLASSE LEVE, DN 25 MM (1??), APARENTE, INSTALADO EM TETO - FORNECIMENTO E INSTALAÇÃO. AF_11/2016_P | M | 9 | 20.3136 | 26.5722 | 182.8224 | 239.15 |  | 22.08
6.3.20 | COMP | C-0959 | ELETRODUTO DE ACO GALVANIZADO, CLASSE LEVE, DN 2", APARENTE, INSTALADO EM TETO - FORNECIMENTO E INSTALACAO. AF_11/2016_P (COMPOSICAO ORIGINAL SINAPI 95746 | M | 2 | 48.76 | 63.783 | 97.52 | 127.5659 |  | 53
6.3.21 | SBC | 059080* | BUCHA E ARRUELA 1"" | CJ | 1 | 5.1428 | 6.7273 | 5.1428 | 6.7273 |  | 5.59
6.3.22 | SBC | 059673* | BUCHA E ARRUELA 2"" | CJ | 2 | 4.3608 | 5.7044 | 8.7216 | 11.4087 |  | 4.74
6.3.23 | SINAPI | 95801 | CONDULETE DE ALUMÍNIO, TIPO X, PARA ELETRODUTO DE AÇO GALVANIZADO DN 20 MM (3/4''), APARENTE - FORNECIMENTO E INSTALAÇÃO. AF_11/2016_P | UN | 19 | 32.568 | 42.6022 | 618.792 | 809.4418 |  | 35.4
6.3.24 | SINAPI | 95802 | CONDULETE DE ALUMÍNIO, TIPO X, PARA ELETRODUTO DE AÇO GALVANIZADO DN 25 MM (1''), APARENTE - FORNECIMENTO E INSTALAÇÃO. AF_11/2016_P | UN | 2 | 36.2664 | 47.4401 | 72.5328 | 94.8802 |  | 39.42
6.3.25 | COMP | C-0925 | ABRACADEIRA TIPO D PARA ELETRODUTO 3/4" FABRICADA EM ACO GALVANIZADO A FOGO. (COMPOSICAO ORIGINAL SINAPI 91174) | UN | 18 | 2.3 | 3.0086 | 41.4 | 54.1553 |  | 2.5
6.3.26 | COMP | C-0926 | ABRACADEIRA TIPO D PARA ELETRODUTO 1" FABRICADA EM ACO GALVANIZADO A FOGO. (COMPOSICAO ORIGINAL SINAPI 91174) | M | 9 | 2.392 | 3.129 | 21.528 | 28.1608 |  | 2.6
6.3.27 | COMP | C-0927 | ABRACADEIRA TIPO D PARA ELETRODUTO 2" FABRICADA EM ACO GALVANIZADO A FOGO. (COMPOSICAO ORIGINAL SINAPI 91174) | M | 6 | 2.484 | 3.2493 | 14.904 | 19.4959 |  | 2.7
6.3.28 | COMP | C-0966 | QUADRO DE SOBREPOR PARA 16 MODULOS 334X394X100 MM. POSSUI BARRAMENTO TRIFASICO, BARRAMENTO NEUTRO E BARRAMENTO TERRA 100 A - 220 V - 5 KA. BARRAMENTO PRINCIPAL PARA 100A E DERIVACOES PARA 32A. PADRAO DIN: QUADRO DE DISTRIBUICAO NO FUSE COM BARRAMENTO + GERAL PARA DISJUNTORES DIN. PROJETADO PARA MONTAGEM COM TODAS AS MARCAS DE DISJUNTORES DIN EXISTENTES NO MERCADO. FABRICADO EM CHAPA DE ACO TRATADA A BASE DE FOSFATO DE FERRO E PINTURA A PO NA COR CINZA RAL 7032 (CAIXA E PORTA). GRAU DE PROTECAO IP 40. POSSUI ACESSORIOS PARA FIXACAO. | UN | 1 | 920 | 1070.144 | 920 | 1070.144 |  | 1000
6.4 | ATERRAMENTO | [6 empty] | 3832.4568 | 5013.2367
6.4.1 | SBC | 078850* | LAUDO DE RESISTIVIDADE DE SOLO PARA ATERRAMENTO | UN | 1 | 764.08 | 999.493 | 764.08 | 999.493 |  | 1500
6.4.2 | SINAPI | 96973 | CORDOALHA DE COBRE NU 35 MM², NÃO ENTERRADA, COM ISOLADOR - FORNECIMENTO E INSTALAÇÃO. AF_12/2017 | M | 18 | 40.1212 | 52.4825 | 722.1816 | 944.6858 |  | 43.61
6.4.3 | SINAPI | 96978 | CORDOALHA DE COBRE NU 70 MM², ENTERRADA, SEM ISOLADOR - FORNECIMENTO E INSTALAÇÃO. AF_12/2017 | M | 24 | 42.0716 | 55.0339 | 1009.7184 | 1320.8126 |  | 45.73
6.4.4 | SINAPI | 96985 | HASTE DE ATERRAMENTO 5/8 PARA SPDA - FORNECIMENTO E INSTALAÇÃO. AF_12/2017 | UN | 4 | 54.832 | 71.7257 | 219.328 | 286.903 |  | 59.6
6.4.5 | SBC | 078051* | SOLDA EXOTERMICA COM MOLDE (T) | UN | 16 | 39.5876 | 51.7845 | 633.4016 | 828.5526 |  | 43.03
6.4.6 | EMOP | 15.017.0275-A* | TERMINAL MECANICO A COMPRESSAO,FABRICADO EM BRONZE,PARA CABO DE 35MM2.FORNECIMENTO E COLOCACAO | UN | 21 | 9.8532 | 12.889 | 206.9172 | 270.6684 |  | 10.71
6.4.7 | EMOP | 15.017.0165-0* | TERMINAL MECANICO DE PRESSAO PARA LIGACAO DE UM CABO A BARRAMENTO,FABRICADO EM BRONZE,COM BITOLAS DE 25 A 35MM2.FORNECIMENTO E COLOCACAO | UN | 1 | 13.9288 | 18.2203 | 13.9288 | 18.2203 |  | 15.14
6.4.8 | EMOP | 15.017.0170-0* | TERMINAL MECANICO DE PRESSAO PARA LIGACAO DE UM CABO A BARRAMENTO,FABRICADO EM BRONZE,COM BITOLAS DE 50 A 70MM2.FORNECIMENTO E COLOCACAO | UN | 3 | 16.606 | 21.7223 | 49.818 | 65.1669 |  | 18.05
6.4.9 | SINAPI | 98111 | CAIXA DE INSPEÇÃO PARA ATERRAMENTO, CIRCULAR, EM POLIETILENO, DIÂMETRO INTERNO = 0,3 M. AF_05/2018 | UN | 4 | 22.7608 | 29.7734 | 91.0432 | 119.0936 |  | 24.74
6.4.10 | SBC | 078039* | PRESILHA EM LATAO FR 5MM 35/50MM2 | UN | 30 | 1.86 | 2.4331 | 55.8 | 72.992 |  | 7
6.4.11 | COMP | C-0960 | BARRA DE COBRE 3" X 1/4" X 40 CM - EQUALIZACAO DE POTENCIAL (COMPOSICAO ORIGINAL SBC 061236) | M | 0.4 | 165.6 | 216.6214 | 66.24 | 86.6485 |  | 180
6.5 | OUTROS | [6 empty] | 54441.6192 | 71215.0821
6.5.1 | COMP | C-0963 | GRADE DE PROTECAO DA JANELA DE VENTILACAO, ARAME N° 14 BWG (2,11MM). FORNECIMENTO E COLOCACAO. (COMPOSICAOO ORIGINAL EMOP 14.002.0162-A) | M2 | 5.5 | 384.3392 | 502.7541 | 2113.8656 | 2765.1476 |  | 417.76
6.5.2 | COMP | C-0988 | DISJUNTOR TRIPOLAR, A VACUO, COMANDO AUTOMATICO, ACIONAMENTO FRONTAL, MONTAGEM FIXA EM CARRINHO, CLASSE DE TENSAO 2KV/25KA, CORRENTE NOMINAL 630A,CAP.INT.SIMETRICA 350MVA, 60HZ, NI 95KV C/ PROT. SOBRECORRENTE (COMPOSICAO ORIGINAL ORSE 12073) | UN | 1 | 44980 | 58838.338 | 44980 | 58838.338 |  | 45476.24
6.5.3 | COMP | C-0991 | DISJUNTOR TERMOMAGNETICO TRIPOLAR 40 A COM CAIXA MOLDADA 10 KA (COMPOSICAO ORIGINAL ORSE 11383) | UN | 1 | 65.88 | 86.1776 | 65.88 | 86.1776 |  | 95.48
6.5.4 | SCO | IT24.72.0050(/) | TRANSFORMADOR DE CORRENTE, CLASSE 15KV, PARA SISTEMA DE PROTECAO, RELACAO 100/5A. FORNECIMENTO E INSTALACAO.(DESONERADO) | UN | 3 | 2427.2912 | 3175.1396 | 7281.8736 | 9525.4189 |  | 2638.36
7 | INSTALAÇÕES DE SEGURANÇA CONTRA INCÊNDIO E PÂNICO | [6 empty] | 1668.1164 | 2182.0631
7.1 | SINAPI | 72554 | EXTINTOR DE CO2 6KG - FORNECIMENTO E INSTALACAO | UN | 3 | 456.8996 | 597.6704 | 1370.6988 | 1793.0111 |  | 496.63
7.2 | SINAPI | 73916/2 | PLACA ESMALTADA PARA IDENTIFICAÇÃO NR DE RUA, DIMENSÕES 45X25CM | UN | 3 | 99.1392 | 129.684 | 297.4176 | 389.052 |  | 107.76
8 | REVESTIMENTOS | [6 empty] | 577.1848 | 755.0155
8.1 | SINAPI | 84186 | PISO DE BORRACHA CANELADA, ESPESSURA 3,5MM, FIXADO COM COLA | M2 | 8.84 | 65.2924 | 85.409 | 577.1848 | 755.0155 |  | 70.97
9 | PINTURA | [6 empty] | 1612.8632 | 2109.7864
9.1 | SBC | 180601* | PINTURA ACRILICA ACETINADA 2 DEMAOS + MASSA FINA +SELADOR | M2 | 94.99 | 14.9776 | 19.5922 | 1422.7222 | 1861.0629 |  | 16.28
9.2 | SBC | 180594* | PINTURA PVA EM TETOS EM 2 DEMAOS SOBRE MASSA CORRIDA | M2 | 23.62 | 8.05 | 10.5302 | 190.141 | 248.7234 |  | 8.75
10 | SERVIÇOS COMPLEMENTARES | [6 empty] | 27011.0502 | 35333.1547
10.1 | SINAPI | 73916/2 | PLACA ESMALTADA PARA IDENTIFICAÇÃO NR DE RUA, DIMENSÕES 45X25CM | UN | 2 | 99.1392 | 129.684 | 198.2784 | 259.368 |  | 107.76
10.2 | SBC | 011040* | EQUIPE DE OBRA-LIMPEZA PERMANENTE EM OBRA COM 2 OPERARIOS | MES | 4 | 4860.8016 | 6358.4146 | 19443.2064 | 25433.6583 |  | 5283.48
10.3 | SCO | TC04.15.0100(/)* | RETIRADA DE ENTULHO DE OBRA EM CACAMBA DE ACO COM 5M3 DE CAPACIDADE, INCLUSIVE CARREGAMENTO DO CONTAINER, TRANSPORTE E DESCARGA, EXCLUSIVE TARIFA DE DISPOSICAO FINAL.(DESONERADO) | M3 | 52.7 | 52.2744 | 68.3801 | 2754.8609 | 3603.6335 |  | 56.82
10.4 | SCO | TC09.05.0700(/) | DISPOSICAO FINAL DE MATERIAIS E RESIDUOS DE OBRAS EM LOCAIS DE OPERACAO E DISPOSICAO FINAL APROPRIADOS, AUTORIZADOS E/OU LICENCIADOS PELOS ORGAOS DE LICENCIAMENTO E DE CONTROLE AMBIENTAL, MEDIDA POR TONELADA TRANSPORTADA, SENDO COMPROVADA CONFORME LEGISLACAO PERTINENTE. (DESONERADO) | T | 80 | 13.8 | 18.0518 | 1104 | 1444.1424 |  | 15
10.5 | COMP | C-0801 | LIMPEZA FINAL DA OBRA | M2 | 104.33 | 2.91 | 3.8066 | 303.6003 | 397.1396 |  | 4
10.6 | SBC | 210825* | DESMOBILIZACAO C/ DESMONTAGEM DE BARRACAO E DEMAIS ELEMENTOS | M2 | 104.33 | 30.74 | 40.211 | 3207.1042 | 4195.213 |  | 45
11 | PAISAGISMO/URBANISMO/PAVIMENTAÇÃO | [6 empty] | 3214.2099 | 4204.508
11.1 | SINAPI | 94992 | EXECUÇÃO DE PASSEIO (CALÇADA) OU PISO DE CONCRETO COM CONCRETO MOLDADO IN LOCO, FEITO EM OBRA, ACABAMENTO CONVENCIONAL, ESPESSURA 6 CM, ARMADO. AF_07/2016 | M2 | 57.69 | 55.7152 | 72.8811 | 3214.2099 | 4204.508 |  | 6056%
12 | GERENCIAMENTO DE OBRAS E FISCALIZAÇÃO | [6 empty] | 122440.36 | 160164.2349
12.1 | EQUIPE ADMINISTRATIVA | [6 empty] | 120392 | 157484.7752
12.1.1 | SINAPI | 93571 | ARQUITETO SENIOR COM ENCARGOS COMPLEMENTARES | MES | 4 | 18998 | 24851.2838 | 75992 | 99405.1352 |  | 19009.82
12.1.2 | SINAPI | 93572 | ENCARREGADO GERAL DE OBRAS COM ENCARGOS COMPLEMENTARES | MES | 4 | 5400 | 7063.74 | 21600 | 28254.96 |  | 5490.43
12.1.3 | SINAPI | 100321 | TÉCNICO EM SEGURANÇA DO TRABALHO COM ENCARGOS COMPLEMENTARES | MES | 4 | 5700 | 7456.17 | 22800 | 29824.68 |  | 5795.44
12.2 | RELATÓRIOS DE OBRA | [6 empty] | 2048.36 | 2679.4597
12.2.1 | COMP | C-0794 | RELATORIO INICIAL DE OBRAS OU SERVICOS DE ENGENHARIA, INCLUINDO DESENHOS TAMANHO A-1 EM "AUTOCAD FOR WINDOWS", REGISTRO FOTOGRAFICO DOS SERVICOS COM FOTOS (10X15)CM ACOMPANHADAS DE LEGENDAS E INDICACAO DA LOCALIZACAO, INFORMACOES CONTRATUAIS, PLANILHA ORCAMENTARIA E DESCRICAO DO ESCOPO DOS SERVICOS, REALIZADOS, TODOS COM TEXTO EM "WORD FOR WINDOWS", CONFORME RECOMENDACOES E ESPECIFICACOES DO ORGAO CONTRATANTE. O RELATORIO DEVERA SER APRESENTADO EM TRES VIAS (ORIGINAL E COPIAS) ENCADERNADAS E ACOMPANHADAS DE COPIA DIGITALIZADA E ARMAZENADA EM "DVD ROM". | UN | 1 | 500 | 654.05 | 500 | 654.05 |  | 10000
12.2.2 | COMP | C-0795 | RELATORIO MENSAL DE OBRAS OU SERVICOS DE ENGENHARIA, INCLUINDO DESENHOS TAMANHO A-1 EM "AUTOCAD FOR WINDOWS", REGISTRO FOTOGRAFICO DOS SERVICOS COM FOTOS (10X15)CM ACOMPANHADAS DE LEGENDAS E INDICACAO DA LOCALIZACAO, INFORMACOES CONTRATUAIS, PLANILHA ORCAMENTARIA E DESCRICAO DO ESCOPO DOS SERVICOS, REALIZADOS, TODOS COM TEXTO EM "WORD FOR WINDOWS", CONFORME RECOMENDACOES E ESPECIFICACOES DO ORGAO CONTRATANTE. O RELATORIO DEVERA SER APRESENTADO EM TRES VIAS (ORIGINAL E COPIAS) ENCADERNADAS E ACOMPANHADAS DE COPIA DIGITALIZADA E ARMAZENADA EM "DVD ROM". | UN | 3 | 387.09 | 506.3524 | 1161.27 | 1519.0573 |  | 5000
12.2.3 | COMP | C-0796 | RELATORIO FINAL DE OBRAS OU SERVICOS DE ENGENHARIA, INCLUINDO DESENHOS TAMANHO A-1 EM "AUTOCAD FOR WINDOWS", REGISTRO FOTOGRAFICO DOS SERVICOS COM FOTOS (10X15)CM ACOMPANHADAS DE LEGENDAS E INDICACAO DA LOCALIZACAO, INFORMACOES CONTRATUAIS, PLANILHA ORCAMENTARIA E DESCRICAO DO ESCOPO DOS SERVICOS, REALIZADOS, TODOS COM TEXTO EM "WORD FOR WINDOWS", CONFORME RECOMENDACOES E ESPECIFICACOES DO ORGAO CONTRATANTE. O RELATORIO DEVERA SER APRESENTADO EM TRES VIAS (ORIGINAL E COPIAS) ENCADERNADAS E ACOMPANHADAS DE COPIA DIGITALIZADA E ARMAZENADA EM "DVD ROM". | UN | 1 | 387.09 | 506.3524 | 387.09 | 506.3524 |  | 7000
TOTAL BDI PADRÃO (30,81%) | [7 empty] | 394341.2894 | 515837.8406
TOTAL BDI DIFERENCIADO (16,32%) | [7 empty] | 194644 | 226409.9008
TOTAL GERAL | [7 empty] | 588985.2894 | 742247.7414
NOTAS:
PARA OS SERVIÇOS REFENTES AO ITENS 6.2.1, 6.2.3, 6.3.28, FOI APLICADO UM PERCENTUAL DE BDI DIFERENCIADO DE 16,32%
CARLOS ALBERTO TORRES CLEMENTE
DIRETOR EXECUTIVO

## Encargos
CÓDIGO | DESCRIÇÃO | COM DESONERAÇÃO |  | SEM DESONERAÇÃO
|  | HORISTA (%) | MENSALISTA (%) | HORISTA (%) | MENSALISTA (%)
GRUPO A
A1 | INSS | 0% | 0% | 20% | 20%
A2 | SESI | 1.5% | 1.5% | 1.5% | 1.5%
A3 | SENAI | 1% | 1% | 1% | 1%
A4 | INCRA | 0.2% | 0.2% | 0.2% | 0.2%
A5 | SEBRAE | 0.6% | 0.6% | 0.6% | 0.6%
A6 | Salário Educação | 2.5% | 2.5% | 2.5% | 2.5%
A7 | Seguro de Acidente do Trabalho | 3% | 3% | 3% | 3%
A8 | FGTS | 8% | 8% | 8% | 8%
A9 | SECONCI | 1% | 1% | 1% | 1%
| Total dos Encargos Sociais Básicos (A) | 17.8% | 17.8% | 37.8% | 37.8%
GRUPO B
B1 | Repouso Semanal Remunerado | 17.99% | 0% | 17.99% | 0%
B2 | Feriados | 4.87% | 0% | 4.87% | 0%
B3 | Auxílio - Enfermidade | 0.92% | 0.71% | 0.92% | 0.71%
B4 | 13º Salário | 10.82% | 8.33% | 10.82% | 8.33%
B5 | Licença Paternidade | 0.07% | 0.06% | 0.07% | 0.06%
B6 | Faltas Justificadas | 0.72% | 0.56% | 0.72% | 0.56%
B7 | Dias de Chuvas | 1.23% | 0% | 1.23% | 0%
B8 | Auxílio Acidente de Trabalho | 0.11% | 0.09% | 0.11% | 0.09%
B9 | Férias Gozadas | 7.69% | 5.92% | 7.69% | 5.92%
B10 | Salário Maternidade | 0.03% | 0.02% | 0.03% | 0.02%
| Total de Encargos Sociais que Recebem Incidências de "A" (B) | 44.45% | 15.69% | 44.45% | 15.69%
GRUPO C
C1 | Aviso Prévio Indenizado | 4.93% | 3.8% | 4.93% | 3.8%
C2 | Aviso Prévio Trabalhado | 0.12% | 0.09% | 0.12% | 0.09%
C3 | Férias Indenizadas | 6.09% | 4.69% | 6.09% | 4.69%
C4 | Depósito Rescisão sem Justa Causa | 5.05% | 3.89% | 5.05% | 3.89%
C5 | Indenização Adicional | 0.41% | 0.32% | 0.41% | 0.32%
| Total dos Encargos Sociais que não Recebem as Incidências Globais de "A" (C) | 16.6% | 12.79% | 16.6% | 12.79%
GRUPO D
D1 | Reincidência do Grupo "A" sobre o Grupo "B" | 7.91% | 2.79% | 16.8% | 5.93%
D2 | Reincidência do Grupo "A" sobre Aviso Prévio Trabalhado e Reincidência do FGTS sobre Aviso Prévio Indenizado | 0.42% | 0.32% | 0.44% | 0.34%
| Total de Reincidências de um Grupo sobre o outro | 8.33% | 3.11% | 17.24% | 6.27%
| TOTAL GERAL ENCARGOS SOCIAIS (A+B+C+D) | 87.18% | 49.39% | 116.1% | 72.55%
CARLOS ALBERTO TORRES CLEMENTE
DIRETOR EXECUTIVO

## BDI
Cálculo do BDI
DEMONSTRATIVO BDI - SERVIÇOS
Item | Adotado
Administração Central | 5
Seguro + Garantia | 0.9
Riscos | 1.27
Despesas Financeiras | 1.23
Lucro | 8.94
Impostos (soma) | 9.65
PIS | 0.65
COFINS | 3
C.P.R.B. | 4.5
ISS - Município do Rio de Janeiro * | 1.5
FÓRMULA
BDI = { [ (1+AC/100+S/100+R/100+G/100) x (1+DF/100) x (1+L/100) / (1-I/100)] -1} x 100
0.05
0.009
0.0127
0.0123
0.0894
0.0965
TOTAL DO BDI, APLICANDO-SE A FÓRMULA | 30.81%
CARLOS ALBERTO TORRES CLEMENTE
DIRETOR EXECUTIVO

## Analítica
Data:30/11/2019
TORRES ENGENHARIA E CONSULTORIA LTDA.
Orçamento Analítico
OBRA : |  | UFRJ |  |  | Taxa: |  |  |  | SOLDADOR | #NAME?
ORÇAMENTO : |  | ANALITICA
LOCAL :
CÓDIGO |  | DESCRIÇÃO | CLASS | UNIDADE | COEF. | PREÇO(R$) | PREÇO TOTAL (R$)
1 |  | PROJETOS
1.1 | 01.050.0010-0 | PROJETO AS BUILT DEMAIS INSTALACOES | SER.CG | M2
| 10965-E | MAO-DE-OBRA DE ARQUITETO OU ENGENHEIRO SENIOR DE CONSULTORIA, INCLUSIVE ENCARGOS SOCIAIS | M.O. | H | 0.052034 | 158.25 | 8.2343 | 0.90487 |  |  | MAO-DE-OBRA DE ARQUITETO OU ENGENHEIRO SENIOR DE CONSULTORIA, INCLUSIVE ENCARGOS SOCIAIS | Colunas1
| 10982-E | MAO-DE-OBRA DE DESENHISTA CADISTA SENIOR-PROJETO E CONSULTORIA, INCLUSIVE ENCARGOS SOCIAIS | M.O. | H | 0.029525 | 29.32 | 0.86568 | 0.095129 |  |  | MAO-DE-OBRA DE DESENHISTA CADISTA SENIOR-PROJETO E CONSULTORIA, INCLUSIVE ENCARGOS SOCIAIS | MAO-DE-OBRA DE ARQUITETO OU ENGENHEIRO SENIOR DE CONSULTORIA, INCLUSIVE ENCARGOS SOCIAIS
PREÇO (mão-de-obra): | [6 empty] | 9.1 | 1 |  |  |  | MAO-DE-OBRA DE DESENHISTA CADISTA SENIOR-PROJETO E CONSULTORIA, INCLUSIVE ENCARGOS SOCIAIS
PREÇO (material): | [6 empty] | 0 | 0
PREÇO TOTAL (unit.): | [6 empty] | 9.1
LS(%): 0,00 | [6 empty] | 0
BDI(%): 0,00 | [6 empty] | 0
ADM(%): 0,00 | [6 empty] | 0
TOTAL TAXA: | [6 empty] | 0
PREÇO TOTAL UNIT. (c/ taxa): | [6 empty] | 9.1
QUANTIDADE: | [6 empty] | 104.33
PREÇO TOTAL (c/ taxa): | [6 empty] | 949.403
1.2 | 01.050.0013-0 | PROJETO ""AS BUILT"" ARQUITETURA | SER.CG | M2
| 10965-E | MAO-DE-OBRA DE ARQUITETO OU ENGENHEIRO SENIOR DE CONSULTORIA, INCLUSIVE ENCARGOS SOCIAIS | M.O. | H | 0.051521 | 158.25 | 8.1533 | 0.90592 |  |  | MAO-DE-OBRA DE ARQUITETO OU ENGENHEIRO SENIOR DE CONSULTORIA, INCLUSIVE ENCARGOS SOCIAIS
| 10982-E | MAO-DE-OBRA DE DESENHISTA CADISTA SENIOR-PROJETO E CONSULTORIA, INCLUSIVE ENCARGOS SOCIAIS | M.O. | H | 0.028879 | 29.32 | 0.84674 | 0.094083 |  |  | MAO-DE-OBRA DE DESENHISTA CADISTA SENIOR-PROJETO E CONSULTORIA, INCLUSIVE ENCARGOS SOCIAIS | MAO-DE-OBRA DE ARQUITETO OU ENGENHEIRO SENIOR DE CONSULTORIA, INCLUSIVE ENCARGOS SOCIAIS
PREÇO (mão-de-obra): | [6 empty] | 9 | 1 |  |  |  | MAO-DE-OBRA DE DESENHISTA CADISTA SENIOR-PROJETO E CONSULTORIA, INCLUSIVE ENCARGOS SOCIAIS
PREÇO (material): | [6 empty] | 0 | 0
PREÇO TOTAL (unit.): | [6 empty] | 9
LS(%): 0,00 | [6 empty] | 0
BDI(%): 0,00 | [6 empty] | 0
ADM(%): 0,00 | [6 empty] | 0
TOTAL TAXA: | [6 empty] | 0
PREÇO TOTAL UNIT. (c/ taxa): | [6 empty] | 9
QUANTIDADE: | [6 empty] | 104.33
PREÇO TOTAL (c/ taxa): | [6 empty] | 938.97
2 |  | SERVIÇOS PRELIMINARES E TÉCNICOS
2.1 |  | ANOTAÇÕES, TAXAS E EMOLUMENTOS
2.1.1 |  | ART OU RRT DE EXECUCAO DE PROJETOS PARA CONTRACAO DE OBRA ACIMA DE R$ 15.000,00 - ANO BASE 2019
|  | ART OU RRT DE EXECUCAO DE PROJETOS PARA CONTRACAO DE OBRA ACIMA DE R$ 15.000,00 - ANO BASE 2019 | SER.CG | H | 18.0572 | 11.54 | 208.38 | 1 |  |  | ART OU RRT DE EXECUCAO DE PROJETOS PARA CONTRACAO DE OBRA ACIMA DE R$ 15.000,00 - ANO BASE 2019
PREÇO (mão-de-obra): | [6 empty] | 208.38 |  |  |  |  | ART OU RRT DE EXECUCAO DE PROJETOS PARA CONTRACAO DE OBRA ACIMA DE R$ 15.000,00 - ANO BASE 2019
PREÇO (material): | [6 empty] | 0
PREÇO TOTAL (unit.): | [6 empty] | 208.38
LS(%): 0,00 | [6 empty] | 0
BDI(%): 0,00 | [6 empty] | 0
ADM(%): 0,00 | [6 empty] | 0
TOTAL TAXA: | [6 empty] | 0
PREÇO TOTAL UNIT. (c/ taxa): | [6 empty] | 208.38
QUANTIDADE: | [6 empty] | 2
PREÇO TOTAL (c/ taxa): | [6 empty] | 416.76
2.1.2 |  | ART OU RRT DE EXECUCAO DE OBRA ACIMA DE R$15.000,00 - ANO BASE 2019
|  | ART OU RRT DE EXECUCAO DE OBRA ACIMA DE R$15.000,00 - ANO BASE 2019 | SER.CG | H | 18.0572 | 11.54 | 208.38 | 1 |  |  | ART OU RRT DE EXECUCAO DE OBRA ACIMA DE R$15.000,00 - ANO BASE 2019
PREÇO (mão-de-obra): | [6 empty] | 208.38 |  |  |  |  | ART OU RRT DE EXECUCAO DE OBRA ACIMA DE R$15.000,00 - ANO BASE 2019
PREÇO (material): | [6 empty] | 0
PREÇO TOTAL (unit.): | [6 empty] | 208.38
LS(%): 0,00 | [6 empty] | 0
BDI(%): 0,00 | [6 empty] | 0
ADM(%): 0,00 | [6 empty] | 0
TOTAL TAXA: | [6 empty] | 0
PREÇO TOTAL UNIT. (c/ taxa): | [6 empty] | 208.38
QUANTIDADE: | [6 empty] | 1
PREÇO TOTAL (c/ taxa): | [6 empty] | 208.38
2.1.3 |  | TAXA LICENCA OBRAS REFORMA
|  | TAXA LICENCA OBRAS REFORMA | SER.CG | H | 0.28142 | 11.54 | 3.2476 | 1 |  |  | TAXA LICENCA OBRAS REFORMA
PREÇO (mão-de-obra): | [6 empty] | 3.2476 |  |  |  |  | TAXA LICENCA OBRAS REFORMA
PREÇO (material): | [6 empty] | 0
PREÇO TOTAL (unit.): | [6 empty] | 3.2476
LS(%): 0,00 | [6 empty] | 0
BDI(%): 0,00 | [6 empty] | 0
ADM(%): 0,00 | [6 empty] | 0
TOTAL TAXA: | [6 empty] | 0
PREÇO TOTAL UNIT. (c/ taxa): | [6 empty] | 3.2476
QUANTIDADE: | [6 empty] | 104.33
PREÇO TOTAL (c/ taxa): | [6 empty] | 338.8221
2.1.4 |  | SEGURO GERAL DA OBRA
|  | SEGURO GERAL DA OBRA | SER.CG | H | 0.007175 | 11.54 | 0.0828 | 1 |  |  | SEGURO GERAL DA OBRA
PREÇO (mão-de-obra): | [6 empty] | 0.0828 |  |  |  |  | SEGURO GERAL DA OBRA
PREÇO (material): | [6 empty] | 0
PREÇO TOTAL (unit.): | [6 empty] | 0.0828
LS(%): 0,00 | [6 empty] | 0
BDI(%): 0,00 | [6 empty] | 0
ADM(%): 0,00 | [6 empty] | 0
TOTAL TAXA: | [6 empty] | 0
PREÇO TOTAL UNIT. (c/ taxa): | [6 empty] | 0.0828
QUANTIDADE: | [6 empty] | 104.33
PREÇO TOTAL (c/ taxa): | [6 empty] | 8.6385
2.2 |  | CANTEIRO DE OBRAS
2.2.1 | 74220/1U | TAPUME COM COMPENSADO DE MADEIRA. AF_05/2018 | SER.CG | M2
| 1106 | CAL HIDRATADA CH-I PARA ARGAMASSAS | MAT. | KG | 0.99469 | 0.67 | 0.66644 | 0.0085143
| 1351 | CHAPA DE MADEIRA COMPENSADA RESINADA PARA FORMA DE CONCRETO, DE *2,2 X 1,1* M, E = 6 MM | MAT. | UN | 0.37881 | 19.66 | 7.4475 | 0.095147
| 4491 | PECA DE MADEIRA NATIVA / REGIONAL 7,5 X 7,5CM (3X3) NAO APARELHADA (P/FORMA) | MAT. | M | 2.633 | 9.15 | 24.0919 | 0.30779
| 5061 | PREGO DE ACO POLIDO COM CABECA 18 X 27 (2 1/2 X 10) | MAT. | KG | 0.24992 | 9 | 2.2492 | 0.028736
| 5333 | OLEO DE LINHACA | MAT. | L | 0.036645 | 13.64 | 0.49983 | 0.0063857
| 88262U | CARPINTEIRO DE FORMAS COM ENCARGOS COMPLEMENTARES | SER.CG | H | 1.3324 | 13.68 | 18.2272 | 0.23287 |  |  | CARPINTEIRO DE FORMAS COM ENCARGOS COMPLEMENTARES
| 88310U | PINTOR COM ENCARGOS COMPLEMENTARES | SER.CG | H | 0.49934 | 13.68 | 6.831 | 0.087271 |  |  | PINTOR COM ENCARGOS COMPLEMENTARES | CARPINTEIRO DE FORMAS COM ENCARGOS COMPLEMENTARES
| 88316U | SERVENTE COM ENCARGOS COMPLEMENTARES | SER.CG | H | 1.5824 | 11.54 | 18.2605 | 0.23329 |  |  | SERVENTE COM ENCARGOS COMPLEMENTARES | PINTOR COM ENCARGOS COMPLEMENTARES
PREÇO (mão-de-obra): | [6 empty] | 23.104 | 0.29517 |  |  |  | SERVENTE COM ENCARGOS COMPLEMENTARES
PREÇO (material): | [6 empty] | 55.1696 | 0.70483
PREÇO TOTAL (unit.): | [6 empty] | 78.2736
LS(%): 0,00 | [6 empty] | 0
BDI(%): 0,00 | [6 empty] | 0
ADM(%): 0,00 | [6 empty] | 0
TOTAL TAXA: | [6 empty] | 0
PREÇO TOTAL UNIT. (c/ taxa): | [6 empty] | 78.2736
QUANTIDADE: | [6 empty] | 40.5
PREÇO TOTAL (c/ taxa): | [6 empty] | 3170.0808
2.2.2 | 91298U | PORTA DE MADEIRA FRISADA, SEMI-OCA (LEVE OU MÉDIA), 80X210CM, ESPESSURA DE 3,5CM, INCLUSO DOBRADIÇAS - FORNECIMENTO E INSTALAÇÃO. AF_08/2015 | SER.CG | UN
| 11055 | PARAFUSO ROSCA SOBERBA ZINCADO CABECA CHATA FENDA SIMPLES 3,5 X 25 MM (1 ") | MAT. | UN | 17.3137 | 0.04 | 0.69255 | 0.0021977
| 2432 | DOBRADICA EM ACO/FERRO, 3 1/2" X 3", E= 1,9 A 2 MM, COM ANEL, CROMADO OU ZINCADO, TAMPA BOLA, COM PARAFUSOS | MAT. | UN | 2.6299 | 20.43 | 53.7296 | 0.1705
| 4969 | PORTA MADEIRA REGIONAL 1A VENEZIANA 80 X 210 X 3CM | MAT. | M2 | 0.87665 | 267.49 | 234.4938 | 0.74412
| 88261U | CARPINTEIRO DE ESQUADRIA COM ENCARGOS COMPLEMENTARES | SER.CG | H | 1.3444 | 13.68 | 18.392 | 0.058364 |  |  | CARPINTEIRO DE ESQUADRIA COM ENCARGOS COMPLEMENTARES
| 88316U | SERVENTE COM ENCARGOS COMPLEMENTARES | SER.CG | H | 0.67761 | 11.54 | 7.8197 | 0.024814 |  |  | SERVENTE COM ENCARGOS COMPLEMENTARES | CARPINTEIRO DE ESQUADRIA COM ENCARGOS COMPLEMENTARES
PREÇO (mão-de-obra): | [6 empty] | 14.1666 | 0.044955 |  |  |  | SERVENTE COM ENCARGOS COMPLEMENTARES
PREÇO (material): | [6 empty] | 300.961 | 0.95504
PREÇO TOTAL (unit.): | [6 empty] | 315.1276
LS(%): 0,00 | [6 empty] | 0
BDI(%): 0,00 | [6 empty] | 0
ADM(%): 0,00 | [6 empty] | 0
TOTAL TAXA: | [6 empty] | 0
PREÇO TOTAL UNIT. (c/ taxa): | [6 empty] | 315.1276
QUANTIDADE: | [6 empty] | 8
PREÇO TOTAL (c/ taxa): | [6 empty] | 2521.0208
2.2.3 | 72186U | PROTECOES-PROTECAO DE PISO COM COBERTURA DE LONA/VINIL | SER.CG | M2
| 4791 | ADESIVO ACRILICO/COLA DE CONTATO | MAT. | KG | 0.0096874 | 21.31 | 0.20644 | 0.032102
| 4792 | PLACA VINILICA SEMIFLEXIVEL PARA PISOS, E = 3,2 MM, 30 X 30 CM (SEM COLOCACAO) | MAT. | M2 | 0.072735 | 81.49 | 5.9272 | 0.92168
| 88309U | PEDREIRO COM ENCARGOS COMPLEMENTARES | SER.CG | H | 0.011799 | 13.68 | 0.16141 | 0.0251 |  |  | PEDREIRO COM ENCARGOS COMPLEMENTARES
| 88316U | SERVENTE COM ENCARGOS COMPLEMENTARES | SER.CG | H | 0.011766 | 11.54 | 0.13578 | 0.021114 |  |  | SERVENTE COM ENCARGOS COMPLEMENTARES | PEDREIRO COM ENCARGOS COMPLEMENTARES
PREÇO (mão-de-obra): | [6 empty] | 0.15724 | 0.024451 |  |  |  | SERVENTE COM ENCARGOS COMPLEMENTARES
PREÇO (material): | [6 empty] | 6.2736 | 0.97555
PREÇO TOTAL (unit.): | [6 empty] | 6.4308
LS(%): 0,00 | [6 empty] | 0
BDI(%): 0,00 | [6 empty] | 0
ADM(%): 0,00 | [6 empty] | 0
TOTAL TAXA: | [6 empty] | 0
PREÇO TOTAL UNIT. (c/ taxa): | [6 empty] | 6.4308
QUANTIDADE: | [6 empty] | 314
PREÇO TOTAL (c/ taxa): | [6 empty] | 2019.2712
2.2.4 | 41598U | ENTRADA PROVISORIA DE ENERGIA ELETRICA AEREA TRIFASICA 40A EM POSTE MADEIRA | SER.CG | UN
| 1062 | CAIXA DE MEDICAO COM VISOR, PARA 1 MEDIDOR TRIFASICO, EM CHAPA DE ACO GALVANIZADO 18 USG (SEM MEDIDOR E DISJUNTOR) (PADRAO DA CONCESSIONARIA LOCAL) | MAT. | UN | 1.5532 | 90 | 139.7837 | 0.10206
| 1096 | ARMACAO VERTICAL COM HASTE E CONTRA-PINO, EM CHAPA DE ACO GALVANIZADO 3/16", COM 4 ESTRIBOS E 4 ISOLADORES | MAT. | UN | 3.1063 | 77.75 | 241.5152 | 0.17634
| 11267 | ARRUELA REDONDA DE LATAO, DIAMETRO EXTERNO = 34 MM, ESPESSURA = 2,5 MM, DIAMETRO DO FURO = 17 MM | MAT. | UN | 3.1063 | 4.62 | 14.3511 | 0.010478
| 12034 | CURVA PVC 180G 3/4" P/ ELETRODUTO ROSCAVEL | MAT. | UN | 3.1063 | 4.62 | 14.3511 | 0.010478
| 1539 | CONECTOR METALICO TIPO PARAFUSO FENDIDO (SPLIT BOLT), PARA CABOS ATE 16 MM2 | MAT. | UN | 12.4252 | 3.17 | 39.388 | 0.028759
| 1892 | LUVA PVC ROSCAVEL P/ ELETRODUTO 1" | MAT. | UN | 6.2126 | 2.4 | 14.9103 | 0.010887
| 2392 | DISJUNTOR TIPO NEMA, TRIPOLAR 10 ATE 50A | MAT. | UN | 1.5532 | 64.37 | 99.9764 | 0.072998
| 2685 | ELETRODUTO DE PVC ROSCÁVEL DE 1?, SEM LUVA | MAT. | M | 12.4252 | 3.86 | 47.9614 | 0.035019
| 2731 | MADEIRA ROLICA TRATADA, EUCALIPTO OU EQUIVALENTE DA REGIAO, H = 12 M, D = 20 A 24 CM (PARA POSTE) | MAT. | M | 12.3627 | 10.44 | 129.067 | 0.094238
| 3379 | HASTE DE ATERRAMENTO EM ACO COM 3,00 M DE COMPRIMENTO E DN = 5/8", REVESTIDA COM BAIXA CAMADA DE COBRE, SEM CONECTOR | MAT. | UN | 1.5532 | 30.16 | 46.8431 | 0.034202
| 39176 | BUCHA EM ALUMINIO, COM ROSCA, DE 1", PARA ELETRODUTO | MAT. | UN | 3.1063 | 0.73 | 2.2676 | 0.0016557
| 39210 | ARRUELA EM ALUMINIO, COM ROSCA, DE 1", PARA ELETRODUTO | MAT. | UN | 3.1063 | 0.54 | 1.6774 | 0.0012248
| 406 | FITA ACO INOX PARA CINTAR POSTE, L = 19 MM, E = 0,5 MM (ROLO DE 30M) | MAT. | UN | 0.2072 | 55.32 | 11.4623 | 0.0083691
| 420 | CINTA CIRCULAR EM ACO GALVANIZADO DE 150 MM DE DIAMETRO PARA FIXACAO DE CAIXA MEDICAO | MAT. | UN | 3.1063 | 23.43 | 72.7807 | 0.053141
| 4346 | PARAFUSO DE FERRO POLIDO, SEXTAVADO, COM ROSCA PARCIAL, DIAMETRO 5/8", COMPRIMENTO 6", COM PORCA E ARRUELA DE PRESSAO MEDIA | MAT. | UN | 3.1063 | 5.67 | 17.6128 | 0.01286
| 857 | CABO DE COBRE NU 16 MM2 MEIO-DURO | MAT. | M | 4.6595 | 5.93 | 27.6306 | 0.020174
| 88264U | ELETRICISTA COM ENCARGOS COMPLEMENTARES | SER.CG | H | 12.4264 | 13.68 | 169.9926 | 0.12412 |  |  | ELETRICISTA COM ENCARGOS COMPLEMENTARES
| 88316U | SERVENTE COM ENCARGOS COMPLEMENTARES | SER.CG | H | 12.4266 | 11.54 | 143.4026 | 0.10471 |  |  | SERVENTE COM ENCARGOS COMPLEMENTARES | ELETRICISTA COM ENCARGOS COMPLEMENTARES
| 937 | FIO RIGIDO, ISOLACAO EM PVC 450/750V 10MM2 | MAT. | M | 41.9351 | 3.21 | 134.6117 | 0.098286 |  |  |  | SERVENTE COM ENCARGOS COMPLEMENTARES
PREÇO (mão-de-obra): | [6 empty] | 166.1407 | 0.12131
PREÇO (material): | [6 empty] | 1203.4449 | 0.87869
PREÇO TOTAL (unit.): | [6 empty] | 1369.5856
LS(%): 0,00 | [6 empty] | 0
BDI(%): 0,00 | [6 empty] | 0
ADM(%): 0,00 | [6 empty] | 0
TOTAL TAXA: | [6 empty] | 0
PREÇO TOTAL UNIT. (c/ taxa): | [6 empty] | 1369.5856
QUANTIDADE: | [6 empty] | 1
PREÇO TOTAL (c/ taxa): | [6 empty] | 1369.5856
2.2.5 | 02.015.0001-0 | INSTALACAO PROVISORIA DE AGUA E ESGOTO | SER.CG | UN
| 00148-E | TUBO DE FERRO GALVANIZADO, C/COSTURA (P/ AGUA), DE 3/4" | MAT. | M | 34.5031 | 9.02 | 311.2183 | 0.13107
| 365 | PINUS,PECA 1" X 12" E 1" X 9" | SER.CG | M2 | 9.2008 | 14.18 | 130.4679 | 0.054948 |  |  | PINUS,PECA 1" X 12" E 1" X 9"
| 00368-E | PINUS, EM PECAS DE 3"x3" | MAT. | M | 28.7526 | 1.82 | 52.3298 | 0.022039 |  |  |  | PINUS,PECA 1" X 12" E 1" X 9"
| 00453-E | PREGO COM OU SEM CABECA, EM CAIXAS DE 50 KG, OU QUANTIDADES EQUIVALENTES, Nº12X12A 18X30 | MAT. | KG | 1.1501 | 3.6 | 4.1404 | 0.0017438
| 00559-E | TIJOLO CERAMICO, FURADO, DE (10X20X20)CM | MAT. | UN | 34.5031 | 0.47 | 16.2165 | 0.0068297
| 00688-E | LIGACAO DE AGUA CEDAE, PARA INSTALACAO N O PASSEIO, DE 3/4", VAZAO DE 3,0M3/H (VALOR TOTAL) | MAT. | UN | 1.1501 | 550.76 | 633.4317 | 0.26678
| 00702-E | REGISTRO DE GAVETA DE BRONZE, DE 1ª QUAL IDADE COM ROSCA DE AMBOS OS LADOS, DE 3/4" | MAT. | UN | 1.1501 | 16.7 | 19.2067 | 0.0080891
| 00788-E | CAIXA DAGUA DE FIBRA DE VIDRO OU POLIET ILENO, COM CAPACIDADE DE 1000 LITROS | MAT. | UN | 1.1501 | 207.7 | 238.8768 | 0.10061
| 00843-E | TUBO CERAMICO, ESGOTO SANITARIO, DE 100M M E COM COMPRIMENTO DE 1,00M | MAT. | M | 3.9568 | 7.13 | 28.2121 | 0.011882
| 00872-E | CURVA 45º OU 90º DE CERAMICA PARA ESGOTO COM JUNTA ARGAMASSA, DE 0100MM | MAT. | UN | 1.1501 | 9.22 | 10.604 | 0.004466
| 01605-E | ARGAMASSA CIM.,AREIA TRACO 1:3,PREPARO MECANICO | MAT. | M3 | 0.020683 | 249.12 | 5.1525 | 0.00217
| 01967-E | MAO-DE-OBRA DE CARPINTEIRO DE ESQUADRIAS DE MADEIRA INCLUSIVE ENCARGOS SOCIAIS | M.O. | H | 10.398 | 13.68 | 142.245 | 0.059908 |  |  | MAO-DE-OBRA DE CARPINTEIRO DE ESQUADRIAS DE MADEIRA INCLUSIVE ENCARGOS SOCIAIS
| 01968-E | MAO-DE-OBRA DE PEDREIRO, INCLUSIVE ENCAR GOS SOCIAIS | M.O. | H | 9.6582 | 13.68 | 132.124 | 0.055645 |  |  | MAO-DE-OBRA DE PEDREIRO, INCLUSIVE ENCAR GOS SOCIAIS | MAO-DE-OBRA DE CARPINTEIRO DE ESQUADRIAS DE MADEIRA INCLUSIVE ENCARGOS SOCIAIS
| 01993-E | MAO-DE-OBRA DE BOMBEIRO HIDRAULICO DA CO NSTRUCAO CIVIL, INCLUSIVE ENCARGOS SOCIAIS | M.O. | H | 14.2973 | 13.68 | 195.5868 | 0.082373 |  |  | MAO-DE-OBRA DE BOMBEIRO HIDRAULICO DA CO NSTRUCAO CIVIL, INCLUSIVE ENCARGOS SOCIAIS | MAO-DE-OBRA DE PEDREIRO, INCLUSIVE ENCAR GOS SOCIAIS
| 01999-E | MAO-DE-OBRA DE SERVENTE DA CONSTRUCAO CI VIL, INCLUSIVE ENCARGOS SOCIAIS | M.O. | H | 8.3637 | 11.54 | 96.5168 | 0.040649 |  |  | MAO-DE-OBRA DE SERVENTE DA CONSTRUCAO CI VIL, INCLUSIVE ENCARGOS SOCIAIS | MAO-DE-OBRA DE BOMBEIRO HIDRAULICO DA CO NSTRUCAO CIVIL, INCLUSIVE ENCARGOS SOCIAIS
| 02082-E | LIGACAO AGUAS PLUVIAIS OU DOMICILIARES | MAT. | UN | 1.1501 | 311.33 | 358.0621 | 0.1508 |  |  |  | MAO-DE-OBRA DE SERVENTE DA CONSTRUCAO CI VIL, INCLUSIVE ENCARGOS SOCIAIS
PREÇO (mão-de-obra): | [6 empty] | 566.4698 | 0.23857
PREÇO (material): | [6 empty] | 1807.9214 | 0.76143
PREÇO TOTAL (unit.): | [6 empty] | 2374.3912
LS(%): 0,00 | [6 empty] | 0
BDI(%): 0,00 | [6 empty] | 0
ADM(%): 0,00 | [6 empty] | 0
TOTAL TAXA: | [6 empty] | 0
PREÇO TOTAL UNIT. (c/ taxa): | [6 empty] | 2374.3912
QUANTIDADE: | [6 empty] | 1
PREÇO TOTAL (c/ taxa): | [6 empty] | 2374.3912
2.2.6 | 05.015.0055-0 | PLACA DE SINALIZACAO PARA OBRA NA VIA PUBLICA, COM 0,60M DE LARGURA POR 1M DE ALTURA, COM AVISOS EM LETRAS PINTADAS, COMPREENDENDO O FORNECIMENTO E PINTURA, INCLUSIVE DA ESTRUTURA E SUPORTE EM MADEIRA SERRADA E BASE DE CONCRETO.(DESONERADO) | SER.CG | M2
| 07609-E | PREPARO CHAPA ACO 16 P/PLACA SINALIZACAO VERTICAL,INCL.CORTETRATAMENTO DESENGORDURANTE E FORN.DA CHAPA | MAT. | M2 | 0.30179 | 32.15 | 9.7027 | 0.11178
| 07610-E | PINTURA A PISTOLA S/PLACA ACO 16,C/PRIME R SINT.SURFACE SINT.ESMALTE SINT.C/TANTAS DEMAOS NECESSARIAS AO SEU BOM ACAB. | MAT. | M2 | 0.30179 | 10.02 | 3.024 | 0.034838
| 07613-E | MONTAGEM PLACA ACO P/SINALIZACAO VERT.PO STE CONCR.ARMADO INCL.FIX.CASTANHAS DUPLAS,FITA ARQUIAR/PARAFUSOS.FORN.E COLOC. | MAT. | M2 | 0.30179 | 19.57 | 5.9061 | 0.068041
| 07620-E | REVEST.PLACAS ACO P/SINALIZ.VERT.C/PELIC ULA REFL.GRAU TECNICO,GRAU ALTA INTENSIDADE/PELICULA P/LEGENDA.FORN.E APLIC. | MAT. | M2 | 0.30179 | 202.65 | 61.1586 | 0.70458
| 07712-E | IMPLANTACAO DE PLACAS DE SINALIZACAO VER TICAL EM RODOVIAIS, INCL.TRANSP.,C/MOTORISTA,P/DUAS CASTANHAS. | MAT. | M2 | 0.30179 | 23.23 | 7.0107 | 0.080766
PREÇO (mão-de-obra): | [6 empty] | 0 | 0
PREÇO (material): | [6 empty] | 287.62 | 1
PREÇO TOTAL (unit.): | [6 empty] | 86.802
LS(%): 0,00 | [6 empty] | 0
BDI(%): 0,00 | [6 empty] | 0
ADM(%): 0,00 | [6 empty] | 0
TOTAL TAXA: | [6 empty] | 0
PREÇO TOTAL UNIT. (c/ taxa): | [6 empty] | 86.802
QUANTIDADE: | [6 empty] | 5
PREÇO TOTAL (c/ taxa): | [6 empty] | 434.01
2.2.7 | 74209/1U | PLACA DE OBRA EM CHAPA DE ACO GALVANIZADO | SER.CG | M2
| 4417 | SARRAFO DE MADEIRA NAO APARELHADA *2,5 X 7* CM, MACARANDUBA, ANGELIM OU EQUIVALENTE DA REGIAO | MAT. | M | 0.93284 | 5.74 | 5.3545 | 0.015003
| 4491 | PECA DE MADEIRA NATIVA / REGIONAL 7,5 X 7,5CM (3X3) NAO APARELHADA (P/FORMA) | MAT. | M | 3.7314 | 9.15 | 34.142 | 0.095666
| 4813 | PLACA DE OBRA EM CHAPA GALVANIZADA *Nº 22*, DE *2,0 X 1,125* M | MAT. | M2 | 0.93284 | 300 | 279.8524 | 0.78415
| 5075 | PREGO DE ACO POLIDO COM CABECA 18 X 30 (2 3/4 X 10) | MAT. | KG | 0.10297 | 9.15 | 0.94217 | 0.00264
| 5652U | CONCRETO NAO ESTRUTURAL, CONSUMO 150KG/M3, PREPARO COM BETONEIRA, SEM LANCAMENTO | SER.CG | M3 | 0.0093254 | 247.08 | 2.3041 | 0.0064562 |  |  | CONCRETO NAO ESTRUTURAL, CONSUMO 150KG/M3, PREPARO COM BETONEIRA, SEM LANCAMENTO
| 88262U | CARPINTEIRO DE FORMAS COM ENCARGOS COMPLEMENTARES | SER.CG | H | 0.93284 | 13.68 | 12.7613 | 0.035757 |  |  | CARPINTEIRO DE FORMAS COM ENCARGOS COMPLEMENTARES | CONCRETO NAO ESTRUTURAL, CONSUMO 150KG/M3, PREPARO COM BETONEIRA, SEM LANCAMENTO
| 88316U | SERVENTE COM ENCARGOS COMPLEMENTARES | SER.CG | H | 1.8657 | 11.54 | 21.53 | 0.060327 |  |  | SERVENTE COM ENCARGOS COMPLEMENTARES | CARPINTEIRO DE FORMAS COM ENCARGOS COMPLEMENTARES
PREÇO (mão-de-obra): | [6 empty] | 18.0225 | 0.050499 |  |  |  | SERVENTE COM ENCARGOS COMPLEMENTARES
PREÇO (material): | [6 empty] | 338.8639 | 0.9495
PREÇO TOTAL (unit.): | [6 empty] | 356.8864
LS(%): 0,00 | [6 empty] | 0
BDI(%): 0,00 | [6 empty] | 0
ADM(%): 0,00 | [6 empty] | 0
TOTAL TAXA: | [6 empty] | 0
PREÇO TOTAL UNIT. (c/ taxa): | [6 empty] | 356.8864
QUANTIDADE: | [6 empty] | 4.5
PREÇO TOTAL (c/ taxa): | [6 empty] | 1605.9888
2.2.8 | 72554U | EXTINTOR DE CO2 6KG - FORNECIMENTO E INSTALACAO | SER.CG | UN
| 10889 | EXTINTOR DE INCENDIO PORTATIL COM CARGA DE GAS CARBONICO CO2 DE 6 KG, CLASSE BC | MAT. | UN | 0.99779 | 450 | 449.0071 | 0.98273
| 4350 | BUCHA DE NYLON, DIAMETRO DO FURO 8 MM, COMPRIMENTO 40 MM, COM PARAFUSO DE ROSCA SOBERBA, CABECA CHATA, FENDA SIMPLES, 4,8 X 50 MM | MAT. | UN | 0.99779 | 0.35 | 0.34923 | 0.00076434
| 88267U | ENCANADOR OU BOMBEIRO HIDRÁULICO COM ENCARGOS COMPLEMENTARES | SER.CG | H | 0.29905 | 13.68 | 4.091 | 0.0089537 |  |  | ENCANADOR OU BOMBEIRO HIDRÁULICO COM ENCARGOS COMPLEMENTARES
| 88316U | SERVENTE COM ENCARGOS COMPLEMENTARES | SER.CG | H | 0.29917 | 11.54 | 3.4524 | 0.0075561 |  |  | SERVENTE COM ENCARGOS COMPLEMENTARES | ENCANADOR OU BOMBEIRO HIDRÁULICO COM ENCARGOS COMPLEMENTARES
PREÇO (mão-de-obra): | [6 empty] | 4.0011 | 0.008757 |  |  |  | SERVENTE COM ENCARGOS COMPLEMENTARES
PREÇO (material): | [6 empty] | 452.8985 | 0.99124
PREÇO TOTAL (unit.): | [6 empty] | 456.8996
LS(%): 0,00 | [6 empty] | 0
BDI(%): 0,00 | [6 empty] | 0
ADM(%): 0,00 | [6 empty] | 0
TOTAL TAXA: | [6 empty] | 0
PREÇO TOTAL UNIT. (c/ taxa): | [6 empty] | 456.8996
QUANTIDADE: | [6 empty] | 1
PREÇO TOTAL (c/ taxa): | [6 empty] | 456.8996
2.2.9 | 73775/2U | EXTINTOR INCENDIO AGUA-PRESSURIZADA 10L INCL SUPORTE PAREDE CARGA COMPLETA FORNECIMENTO E COLOCACAO | SER.CG | UN
| 10886 | EXTINTOR DE INCENDIO PORTATIL COM CARGA DE AGUA PRESSURIZADA DE 10 L, CLASSE A | MAT. | UN | 1.044 | 131.25 | 137.0251 | 0.91235
| 88309U | PEDREIRO COM ENCARGOS COMPLEMENTARES | SER.CG | H | 0.522 | 13.68 | 7.141 | 0.047546 |  |  | PEDREIRO COM ENCARGOS COMPLEMENTARES
| 88316U | SERVENTE COM ENCARGOS COMPLEMENTARES | SER.CG | H | 0.522 | 11.54 | 6.0239 | 0.040108 |  |  | SERVENTE COM ENCARGOS COMPLEMENTARES | PEDREIRO COM ENCARGOS COMPLEMENTARES
PREÇO (mão-de-obra): | [6 empty] | 6.9844 | 0.046504 |  |  |  | SERVENTE COM ENCARGOS COMPLEMENTARES
PREÇO (material): | [6 empty] | 143.2056 | 0.9535
PREÇO TOTAL (unit.): | [6 empty] | 150.19
LS(%): 0,00 | [6 empty] | 0
BDI(%): 0,00 | [6 empty] | 0
ADM(%): 0,00 | [6 empty] | 0
TOTAL TAXA: | [6 empty] | 0
PREÇO TOTAL UNIT. (c/ taxa): | [6 empty] | 150.19
QUANTIDADE: | [6 empty] | 1
PREÇO TOTAL (c/ taxa): | [6 empty] | 150.19
2.2.10 | 15.004.0151-0 | INSTALACAO E ASSENT., BEBEDOURO ELETR. TIPO PRESSAO C/FILTRO, EXCL. FORN. DO APARELHO | SER.CG | UN
| 01993-E | MAO-DE-OBRA DE BOMBEIRO HIDRAULICO DA CO NSTRUCAO CIVIL, INCLUSIVE ENCARGOS SOCIAIS | M.O. | H | 10.1054 | 13.68 | 138.2425 | 0.42469 |  |  | MAO-DE-OBRA DE BOMBEIRO HIDRAULICO DA CO NSTRUCAO CIVIL, INCLUSIVE ENCARGOS SOCIAIS
| 01999-E | MAO-DE-OBRA DE SERVENTE DA CONSTRUCAO CI VIL, INCLUSIVE ENCARGOS SOCIAIS | M.O. | H | 8.1279 | 11.54 | 93.7965 | 0.28815 |  |  | MAO-DE-OBRA DE SERVENTE DA CONSTRUCAO CI VIL, INCLUSIVE ENCARGOS SOCIAIS | MAO-DE-OBRA DE BOMBEIRO HIDRAULICO DA CO NSTRUCAO CIVIL, INCLUSIVE ENCARGOS SOCIAIS
| 02299-E | BUCHA LONGA DE PVC, PARA ESGOTO, DE (50X40)MM | MAT. | UN | 2.1702 | 1.31 | 2.843 | 0.0087339 |  |  |  | MAO-DE-OBRA DE SERVENTE DA CONSTRUCAO CI VIL, INCLUSIVE ENCARGOS SOCIAIS
| 02339-E | ADESIVO PLASTICO PARA PVC RIGIDO, EM BISNAGA DE 75G | MAT. | UN | 1.0883 | 3.37 | 3.6677 | 0.011267
| 02385-E | LIXA DAGUA Nº 100 | MAT. | UN | 1.0988 | 0.79 | 0.86808 | 0.0026668
| 02614-E | TUBO DE PVC RIGIDO SOLDAVEL, PONTA/BOLSA, PARA ESGOTO, EM BARRAS DE 6,00M, DE 040MM | MAT. | UN | 0.54228 | 19.93 | 10.8077 | 0.033202
| 02615-E | TUBO DE PVC RIGIDO, PONTA/BOLSA COM VIROLA, EM BARRAS DE 6,00M, DE 050MM | MAT. | UN | 0.54255 | 33.16 | 17.9911 | 0.05527
| 02656-E | JUNCAO SIMPLES DE PVC, PARA ESGOTO PRIMARIO, DE (050X050)MM | MAT. | UN | 1.0874 | 4.71 | 5.1217 | 0.015734
| 02669-E | ADAPTADOR DE PVC, PARA VALVULA DE PIA ELAVATORIO, DE 40MM | MAT. | UN | 2.1702 | 0.82 | 1.7796 | 0.005467
| 02829-E | ANEL DE BORRACHA, PARA TUBO DE PVC-ESGOTO PRIMARIO, DE 050MM | MAT. | UN | 8.6808 | 0.8 | 6.9447 | 0.021335
| 05023-E | LUVA DE PVC RIGIDO SOLDAVEL, DE REDUCAO, DE 25MMX1/2" E COM BUCHA DE LATAO | MAT. | UN | 2.1702 | 6.86 | 14.8876 | 0.045736
| 05031-E | TUBO DE PVC RIGIDO SOLDAVEL, PONTA/BOLSAC/VIROLA, EM BARRAS DE 6,00M, DE 025MM | MAT. | UN | 0.21719 | 12.49 | 2.7128 | 0.0083339
| 05038-E | TE 90º DE PVC RIGIDO SOLDAVEL, DE REDUCAO, DE (032X025)MM | MAT. | UN | 2.1702 | 4.1 | 8.8979 | 0.027335
| 05103-E | SOLVENTE (SOLUCAO LIMPADORA) P/CONEXOESDE PVC, EM FRASCOS PLASTICOS DE 1000CM3 | MAT. | UN | 0.15172 | 35.33 | 5.3604 | 0.016468
| 05692-E | TUBO DE PVC RIGIDO SOLDAVEL, PONTA/BOLSA, EM BARRAS DE 6,00M, DE 032MM | MAT. | UN | 0.36899 | 27.29 | 10.0698 | 0.030935
| 05734-E | JOELHO 90º DE PVC SOLDAVEL, DE 025MM | MAT. | UN | 2.1702 | 0.7 | 1.5191 | 0.004667
PREÇO (mão-de-obra): | [6 empty] | 232.0482 | 0.71288
PREÇO (material): | [6 empty] | 93.4618 | 0.28712
PREÇO TOTAL (unit.): | [6 empty] | 325.51
LS(%): 0,00 | [6 empty] | 0
BDI(%): 0,00 | [6 empty] | 0
ADM(%): 0,00 | [6 empty] | 0
TOTAL TAXA: | [6 empty] | 0
PREÇO TOTAL UNIT. (c/ taxa): | [6 empty] | 325.51
QUANTIDADE: | [6 empty] | 1
PREÇO TOTAL (c/ taxa): | [6 empty] | 325.51
2.2.11 | 02.001.0001-0 | TAPUME COM TELHA METÁLICA. AF_05/2018 | SER.CG | M2
|  | TELHA TAPUME TRAPEZOIDAL COMPOSTA POR CHAPA DE AÇO REVESTIDA COM ALÚMÍNIO, ZINCO E SILÍCIO | MAT. | M2 | 1 | 39 | 37.8713 | 0.21454
| 00368-E | PINUS, EM PECAS DE 3"x3" | MAT. | M | 4.4922 | 1.82 | 8.1757 | 0.13501
| 00453-E | PREGO COM OU SEM CABECA, EM CAIXAS DE 50 KG, OU QUANTIDADES EQUIVALENTES, Nº12X12A 18X30 | MAT. | KG | 0.26953 | 3.6 | 0.97031 | 0.016024
| 01999-E | MAO-DE-OBRA DE SERVENTE DA CONSTRUCAO CI VIL, INCLUSIVE ENCARGOS SOCIAIS | M.O. | H | 1.3453 | 11.54 | 15.5249 | 0.25638 |  |  | MAO-DE-OBRA DE SERVENTE DA CONSTRUCAO CI VIL, INCLUSIVE ENCARGOS SOCIAIS
PREÇO (mão-de-obra): | [6 empty] | 38.417 | 0.63442 |  |  |  | MAO-DE-OBRA DE SERVENTE DA CONSTRUCAO CI VIL, INCLUSIVE ENCARGOS SOCIAIS
PREÇO (material): | [6 empty] | 22.1374 | 0.36558
PREÇO TOTAL (unit.): | [6 empty] | 60.5544
LS(%): 0,00 | [6 empty] | 0
BDI(%): 0,00 | [6 empty] | 0
ADM(%): 0,00 | [6 empty] | 0
TOTAL TAXA: | [6 empty] | 0
PREÇO TOTAL UNIT. (c/ taxa): | [6 empty] | 60.5544
QUANTIDADE: | [6 empty] | 95
PREÇO TOTAL (c/ taxa): | [6 empty] | 5752.668
2.2.12 | 93181U | FECHAMENTO REMOVÍVEL DE ABERTURA NO PISO, EM MADEIRA ? 1 MONTAGEM EM OBRA. AF_11/2017 | SER.CG | M2
| 1357 | CHAPA DE MADEIRA COMPENSADA RESINADA PARA FORMA DE CONCRETO, DE *2,2 X 1,1* M, E = 12 MM | MAT. | UN | 0.71243 | 39.49 | 28.1339 | 0.24094
| 4491 | PECA DE MADEIRA NATIVA / REGIONAL 7,5 X 7,5CM (3X3) NAO APARELHADA (P/FORMA) | MAT. | M | 3.7144 | 9.15 | 33.9864 | 0.29106
| 5061 | PREGO DE ACO POLIDO COM CABECA 18 X 27 (2 1/2 X 10) | MAT. | KG | 0.35256 | 9 | 3.173 | 0.027174
| 88262U | CARPINTEIRO DE FORMAS COM ENCARGOS COMPLEMENTARES | SER.CG | H | 1.8796 | 13.68 | 25.7131 | 0.22021 |  |  | CARPINTEIRO DE FORMAS COM ENCARGOS COMPLEMENTARES
| 88316U | SERVENTE COM ENCARGOS COMPLEMENTARES | SER.CG | H | 2.2322 | 11.54 | 25.7601 | 0.22061 |  |  | SERVENTE COM ENCARGOS COMPLEMENTARES | CARPINTEIRO DE FORMAS COM ENCARGOS COMPLEMENTARES
PREÇO (mão-de-obra): | [6 empty] | 27.1233 | 0.23229 |  |  |  | SERVENTE COM ENCARGOS COMPLEMENTARES
PREÇO (material): | [6 empty] | 89.6431 | 0.76771
PREÇO TOTAL (unit.): | [6 empty] | 116.7664
LS(%): 0,00 | [6 empty] | 0
BDI(%): 0,00 | [6 empty] | 0
ADM(%): 0,00 | [6 empty] | 0
TOTAL TAXA: | [6 empty] | 0
PREÇO TOTAL UNIT. (c/ taxa): | [6 empty] | 116.7664
QUANTIDADE: | [6 empty] | 42.5
PREÇO TOTAL (c/ taxa): | [6 empty] | 4962.572
2.2.13 | 72817U | BAIA CAP.2,7m3 PARA DEPOSITO ENTULHO/AGREGADO-SEM REAPROV. | SER.CG | M
| 11964 | PARAFUSO DE ACO TIPO CHUMBADOR PARABOLT, DIAMETRO 3/8", COMPRIMENTO 75 MM | MAT. | UN | 0.80127 | 1.33 | 1.0657 | 0.0022606
| 20209 | PECA DE MADEIRA LEI APARELHADA 3 X 3" (7,5 X 7,5CM) | MAT. | M | 7.9369 | 11.51 | 91.3539 | 0.19379
| 4472 | VIGA DE MADEIRA NAO APARELHADA *6 X 16* CM, MACARANDUBA, ANGELIM OU EQUIVALENTE DA REGIAO | MAT. | M | 7.9363 | 28.79 | 228.4869 | 0.48468
| 5061 | PREGO DE ACO POLIDO COM CABECA 18 X 27 (2 1/2 X 10) | MAT. | KG | 0.90696 | 9 | 8.1627 | 0.017315
| 6194 | PECA DE MADEIRA 2A QUALIDADE 2,5 X 15CM (1X6") NAO APARELHADA | MAT. | M | 11.337 | 5.28 | 59.8596 | 0.12698
| 88239U | AJUDANTE DE CARPINTEIRO COM ENCARGOS COMPLEMENTARES | SER.CG | H | 2.2674 | 11.75 | 26.6421 | 0.056515 |  |  | AJUDANTE DE CARPINTEIRO COM ENCARGOS COMPLEMENTARES
| 88262U | CARPINTEIRO DE FORMAS COM ENCARGOS COMPLEMENTARES | SER.CG | H | 4.0823 | 13.68 | 55.8463 | 0.11846 |  |  | CARPINTEIRO DE FORMAS COM ENCARGOS COMPLEMENTARES | AJUDANTE DE CARPINTEIRO COM ENCARGOS COMPLEMENTARES
PREÇO (mão-de-obra): | [6 empty] | 44.8764 | 0.095195 |  |  |  | CARPINTEIRO DE FORMAS COM ENCARGOS COMPLEMENTARES
PREÇO (material): | [6 empty] | 426.5408 | 0.90481
PREÇO TOTAL (unit.): | [6 empty] | 471.4172
LS(%): 0,00 | [6 empty] | 0
BDI(%): 0,00 | [6 empty] | 0
ADM(%): 0,00 | [6 empty] | 0
TOTAL TAXA: | [6 empty] | 0
PREÇO TOTAL UNIT. (c/ taxa): | [6 empty] | 471.4172
QUANTIDADE: | [6 empty] | 4
PREÇO TOTAL (c/ taxa): | [6 empty] | 1885.6688
2.2.14 | 73847/1U | CONTAINER ESCRITORIO, MODELO PADRAO, MEDINDO: (6X2,4X2,55)M, EM ESTRUTURA DE ACO, COMPOSTO POR PISO DE MADEIRA CORRIDA, PAREDES FORRADAS COM COMPENSADO NAVAL, TETO COM ISOLAMENTO TERMICO, COM 1 PORTA DE (0,80X2,10)M, 2 BASCULANTES DE (1,20X1,20)M, WC COM PIA, VASO SANITARIO E CHUVEIRO, ENTRADA PARA AR CONDICIONADO COM SUPORTE E TOMADA 3P, 2 PONTOS DE ILUMINACAO, 2 TOMADAS ELETRICAS, DISTRIBUICAO INTERNA DAS INSTALACOES ELETRICAS E HIDRAULICAS ATE O PONTO DE ENTRADA/SAIDA DA UNIDADE E PESO APROXIMADO DE 2T, EXCLUSIVE CARGA, DESCARGA E TRANSPORTE IDA E VOLTA AO CANTEIRO. ALUGUEL MENSAL.(DESONERADO) | SER.CG | MÊS
| 10776 | CONTAINER ESCRITORIO, MODELO PADRAO, MEDINDO: (6X2,4X2,55)M, EM ESTRUTURA DE ACO, COMPOSTO POR PISO DE MADEIRA CORRIDA, PAREDES FORRADAS COM COMPENSADO NAVAL, TETO COM ISOLAMENTO TERMICO, COM 1 PORTA DE (0,80X2,10)M, 2 BASCULANTES DE (1,20X1,20)M, WC COM PIA, VASO SANITARIO E CHUVEIRO, ENTRADA PARA AR CONDICIONADO COM SUPORTE E TOMADA 3P, 2 PONTOS DE ILUMINACAO, 2 TOMADAS ELETRICAS, DISTRIBUICAO INTERNA DAS INSTALACOES ELETRICAS E HIDRAULICAS ATE O PONTO DE ENTRADA/SAIDA DA UNIDADE E PESO APROXIMADO DE 2T, EXCLUSIVE CARGA, DESCARGA E TRANSPORTE IDA E VOLTA AO CANTEIRO. ALUGUEL MENSAL.(DESONERADO) | MAT. | MÊS | 0.70833 | 519.53 | 368 | 1
PREÇO (mão-de-obra): | [6 empty] | 0 | 0
PREÇO (material): | [6 empty] | 368 | 1
PREÇO TOTAL (unit.): | [6 empty] | 368
LS(%): 0,00 | [6 empty] | 0
BDI(%): 0,00 | [6 empty] | 0
ADM(%): 0,00 | [6 empty] | 0
TOTAL TAXA: | [6 empty] | 0
PREÇO TOTAL UNIT. (c/ taxa): | [6 empty] | 368
QUANTIDADE: | [6 empty] | 4
PREÇO TOTAL (c/ taxa): | [6 empty] | 1472
2.2.15 | 73847/4U | CONTAINER WC, MODELO PADRAO, MEDINDO: (6X2,4X2,55)M, EM ESTRUTURA DE ACO, COMPOSTO POR PISO DE COMPENSADO NAVAL REVESTIDO COM PLURIGOMA, PAREDES AO NATURAL, TETO COM ISOLAMENTO TERMICO, COM 1 PORTA DE (0,80X2,10)M, 2 BASCULANTES DE (1,20X1,20), COM 5 CHUVEIROS, 3 VASOS SANITARIOS, MICTORIO E 3 LAVATORIOS, 2 PONTOS DE ILUMINACAO, DISTRIBUICAO INTERNA DAS INSTALACOES ELETRICAS E HIDRAULICAS ATE O PONTO DE ENTRADA/SAIDA DA UNIDADE E PESO APROXIMADO DE 2,3T, EXCLUSIVE CARGA, DESCARGA E TRANSPORTE IDA E VOLTA AO CANTEIRO. ALUGUEL MENSAL.(DESONERADO) | SER.CG | MÊS
| 10420 | BACIA SANITARIA (VASO) CONVENCIONAL DE LOUCA BRANCA | MAT. | UN | 0.20093 | 119 | 23.911 | 0.05198
| 10425 | LAVATORIO LOUCA BRANCA SUSPENSO *40 X 30* CM | MAT. | UN | 0.050259 | 77.66 | 3.9031 | 0.008485
| 10432 | MICTORIO SIFONADO LOUCA BRANCA SEM COMPLEMENTOS | MAT. | UN | 0.050228 | 270.53 | 13.5881 | 0.029539
| 10778 | CONTAINER WC, MODELO PADRAO, MEDINDO: (6X2,4X2,55)M, EM ESTRUTURA DE ACO, COMPOSTO POR PISO DE COMPENSADO NAVAL REVESTIDO COM PLURIGOMA, PAREDES AO NATURAL, TETO COM ISOLAMENTO TERMICO, COM 1 PORTA DE (0,80X2,10)M, 2 BASCULANTES DE (1,20X1,20), COM 5 CHUVEIROS, 3 VASOS SANITARIOS, MICTORIO E 3 LAVATORIOS, 2 PONTOS DE ILUMINACAO, DISTRIBUICAO INTERNA DAS INSTALACOES ELETRICAS E HIDRAULICAS ATE O PONTO DE ENTRADA/SAIDA DA UNIDADE E PESO APROXIMADO DE 2,3T, EXCLUSIVE CARGA, DESCARGA E TRANSPORTE IDA E VOLTA AO CANTEIRO. ALUGUEL MENSAL.(DESONERADO) | MAT. | MÊS | 0.50233 | 831.25 | 417.563 | 0.90775
| 7608 | CHUVEIRO PLASTICO BRANCO SIMPLES 5 PARA ACOPLAR EM HASTE 1/2 ", AGUA FRIA | MAT. | UN | 0.20132 | 5.14 | 1.0348 | 0.0022496
PREÇO (mão-de-obra): | [6 empty] | 0 | 0
PREÇO (material): | [6 empty] | 460 | 1
PREÇO TOTAL (unit.): | [6 empty] | 460
LS(%): 0,00 | [6 empty] | 0
BDI(%): 0,00 | [6 empty] | 0
ADM(%): 0,00 | [6 empty] | 0
TOTAL TAXA: | [6 empty] | 0
PREÇO TOTAL UNIT. (c/ taxa): | [6 empty] | 460
QUANTIDADE: | [6 empty] | 4
PREÇO TOTAL (c/ taxa): | [6 empty] | 1840
2.2.16 | 04.013.0015-0 | CARGA E DESCARGA DE CONTAINER,SEGUNDO DESCRICAO DA FAMILIA 02.006 | SER.CG | UN
| 01999-E | MAO-DE-OBRA DE SERVENTE DA CONSTRUCAO CI VIL, INCLUSIVE ENCARGOS SOCIAIS | M.O. | H | 1.0694 | 11.54 | 12.3404 | 0.22746 |  |  | MAO-DE-OBRA DE SERVENTE DA CONSTRUCAO CI VIL, INCLUSIVE ENCARGOS SOCIAIS
| 19.004.0006-2 | CAMINHAO CARROC. FIXA, TRUC. 12T (CP) | SER.CG | H | 0.085303 | 128.4 | 10.9528 | 0.20189 |  |  | CAMINHAO CARROC. FIXA, TRUC. 12T (CP) | MAO-DE-OBRA DE SERVENTE DA CONSTRUCAO CI VIL, INCLUSIVE ENCARGOS SOCIAIS
| 19.004.0006-3 | CAMINHAO CARROC. FIXA TRUC. 12T (CF) | SER.CG | H | 0.24921 | 47.19 | 11.7604 | 0.21677 |  |  | CAMINHAO CARROC. FIXA TRUC. 12T (CF) | CAMINHAO CARROC. FIXA, TRUC. 12T (CP)
| 19.004.0006-4 | CAMINHAO CARROC. FIXA TRUC. 12T (CI) | SER.CG | H | 0.23663 | 37.78 | 8.9397 | 0.16478 |  |  | CAMINHAO CARROC. FIXA TRUC. 12T (CI) | CAMINHAO CARROC. FIXA TRUC. 12T (CF)
| 19.004.0080-2 | GUINDAUTO 3,5T, ALCANCE 7,0M (CP) | SER.CG | H | 0.14672 | 28.76 | 4.2196 | 0.077778 |  |  | GUINDAUTO 3,5T, ALCANCE 7,0M (CP) | CAMINHAO CARROC. FIXA TRUC. 12T (CI)
| 19.004.0080-4 | GUINDAUTO 3,5T, ALCANCE 7,0M (CI) | SER.CG | H | 0.23665 | 25.52 | 6.0394 | 0.11132 |  |  | GUINDAUTO 3,5T, ALCANCE 7,0M (CI) | GUINDAUTO 3,5T, ALCANCE 7,0M (CP)
PREÇO (mão-de-obra): | [6 empty] | 30.1693 | 0.55609 |  |  |  | GUINDAUTO 3,5T, ALCANCE 7,0M (CI)
PREÇO (material): | [6 empty] | 24.0831 | 0.44391
PREÇO TOTAL (unit.): | [6 empty] | 54.2524
LS(%): 0,00 | [6 empty] | 0
BDI(%): 0,00 | [6 empty] | 0
ADM(%): 0,00 | [6 empty] | 0
TOTAL TAXA: | [6 empty] | 0
PREÇO TOTAL UNIT. (c/ taxa): | [6 empty] | 54.2524
QUANTIDADE: | [6 empty] | 2
PREÇO TOTAL (c/ taxa): | [6 empty] | 108.5048
2.2.17 | 04.005.0300-0 | TRANSPORTE DE CONTAINER,SEGUNDO DESCRICAO DA FAMILIA 02.006,EXCLUSIVE CARGA E DESCARGA(VIDE ITEM 04.013.0015) | SER.CG | UNXKM
| 19.004.0006-2 | CAMINHAO CARROC. FIXA, TRUC. 12T (CP) | SER.CG | H | 0.1278 | 128.4 | 16.4092 | 0.83424 |  |  | CAMINHAO CARROC. FIXA, TRUC. 12T (CP)
| 19.004.0080-4 | GUINDAUTO 3,5T, ALCANCE 7,0M (CI) | SER.CG | H | 0.12776 | 25.52 | 3.2604 | 0.16576 |  |  | GUINDAUTO 3,5T, ALCANCE 7,0M (CI) | CAMINHAO CARROC. FIXA, TRUC. 12T (CP)
PREÇO (mão-de-obra): | [6 empty] | 4.8665 | 0.24741 |  |  |  | GUINDAUTO 3,5T, ALCANCE 7,0M (CI)
PREÇO (material): | [6 empty] | 14.8031 | 0.75259
PREÇO TOTAL (unit.): | [6 empty] | 19.6696
LS(%): 0,00 | [6 empty] | 0
BDI(%): 0,00 | [6 empty] | 0
ADM(%): 0,00 | [6 empty] | 0
TOTAL TAXA: | [6 empty] | 0
PREÇO TOTAL UNIT. (c/ taxa): | [6 empty] | 19.6696
QUANTIDADE: | [6 empty] | 24
PREÇO TOTAL (c/ taxa): | [6 empty] | 472.0704
2.3 |  | DEMOLIÇÕES, RETIRADAS E REMANEJAMENTOS
2.3.1 | 92970U | DEMOLIÇÃO DE CALÇADA COM UTILIZAÇÃO DE MARTELO PERFURADOR, ESPESSURA ATÉ 15 CM, EXCLUSIVE CARGA E TRANSPORTE | SER.CG | M2
| 88316U | SERVENTE COM ENCARGOS COMPLEMENTARES | SER.CG | H | 0.14072 | 11.54 | 1.6239 | 0.12527 |  |  | SERVENTE COM ENCARGOS COMPLEMENTARES
| 90972U | COMPRESSOR DE AR REBOCAVEL, VAZÃO 250 PCM, PRESSAO DE TRABALHO 102 PSI, MOTOR A DIESEL POTÊNCIA 81 CV - CHP DIURNO. AF_06/2015 | SER.CG | CHP | 0.14109 | 46.64 | 6.5802 | 0.50763 |  |  | COMPRESSOR DE AR REBOCAVEL, VAZÃO 250 PCM, PRESSAO DE TRABALHO 102 PSI, MOTOR A DIESEL POTÊNCIA 81 CV - CHP DIURNO. AF_06/2015 | SERVENTE COM ENCARGOS COMPLEMENTARES
| 92966U | MARTELO PERFURADOR PNEUMÁTICO MANUAL, HASTE 25 X 75 MM, 21 KG - CHP DIURNO. AF_12/2015 | SER.CG | CHP | 0.42412 | 11.22 | 4.7587 | 0.3671 |  |  | MARTELO PERFURADOR PNEUMÁTICO MANUAL, HASTE 25 X 75 MM, 21 KG - CHP DIURNO. AF_12/2015 | COMPRESSOR DE AR REBOCAVEL, VAZÃO 250 PCM, PRESSAO DE TRABALHO 102 PSI, MOTOR A DIESEL POTÊNCIA 81 CV - CHP DIURNO. AF_06/2015
PREÇO (mão-de-obra): | [6 empty] | 2.6518 | 0.20457 |  |  |  | MARTELO PERFURADOR PNEUMÁTICO MANUAL, HASTE 25 X 75 MM, 21 KG - CHP DIURNO. AF_12/2015
PREÇO (material): | [6 empty] | 10.311 | 0.79543
PREÇO TOTAL (unit.): | [6 empty] | 12.9628
LS(%): 0,00 | [6 empty] | 0
BDI(%): 0,00 | [6 empty] | 0
ADM(%): 0,00 | [6 empty] | 0
TOTAL TAXA: | [6 empty] | 0
PREÇO TOTAL UNIT. (c/ taxa): | [6 empty] | 12.9628
QUANTIDADE: | [6 empty] | 51
PREÇO TOTAL (c/ taxa): | [6 empty] | 661.1028
2.3.2 | 85364U | DEMOLIÇÃO DE PILARES E VIGAS EM CONCRETO ARMADO, DE FORMA MECANIZADA COM MARTELETE, SEM REAPROVEITAMENTO. AF_12/2017 | SER.CG | M3
| 88309U | PEDREIRO COM ENCARGOS COMPLEMENTARES | SER.CG | H | 1.8024 | 13.68 | 24.657 | 0.106 |  |  | PEDREIRO COM ENCARGOS COMPLEMENTARES
| 88316U | SERVENTE COM ENCARGOS COMPLEMENTARES | SER.CG | H | 18.0204 | 11.54 | 207.9558 | 0.894 |  |  | SERVENTE COM ENCARGOS COMPLEMENTARES | PEDREIRO COM ENCARGOS COMPLEMENTARES
PREÇO (mão-de-obra): | [6 empty] | 115.1698 | 0.49511 |  |  |  | SERVENTE COM ENCARGOS COMPLEMENTARES
PREÇO (material): | [6 empty] | 117.443 | 0.50489
PREÇO TOTAL (unit.): | [6 empty] | 232.6128
LS(%): 0,00 | [6 empty] | 0
BDI(%): 0,00 | [6 empty] | 0
ADM(%): 0,00 | [6 empty] | 0
TOTAL TAXA: | [6 empty] | 0
PREÇO TOTAL UNIT. (c/ taxa): | [6 empty] | 232.6128
QUANTIDADE: | [6 empty] | 2
PREÇO TOTAL (c/ taxa): | [6 empty] | 465.2256
3 |  | MOVIMENTO DE TERRA
3.1 | 93358U | ESCAVAÇÃO MANUAL DE VALA COM PROFUNDIDADE MENOR OU IGUAL A 1,30 M. AF_03/2016 | SER.CG | M3
| 88316U | SERVENTE COM ENCARGOS COMPLEMENTARES | SER.CG | H | 6.2128 | 11.54 | 71.6956 | 1 |  |  | SERVENTE COM ENCARGOS COMPLEMENTARES
PREÇO (mão-de-obra): | [6 empty] | 34.89 | 0.48664 |  |  |  | SERVENTE COM ENCARGOS COMPLEMENTARES
PREÇO (material): | [6 empty] | 36.8056 | 0.51336
PREÇO TOTAL (unit.): | [6 empty] | 71.6956
LS(%): 0,00 | [6 empty] | 0
BDI(%): 0,00 | [6 empty] | 0
ADM(%): 0,00 | [6 empty] | 0
TOTAL TAXA: | [6 empty] | 0
PREÇO TOTAL UNIT. (c/ taxa): | [6 empty] | 71.6956
QUANTIDADE: | [6 empty] | 30.6
PREÇO TOTAL (c/ taxa): | [6 empty] | 2193.8854
3.2 | 93382U | REATERRO MANUAL APILOADO COM SOQUETE. AF_10/2017 | SER.CG | M3
| 88316U | SERVENTE COM ENCARGOS COMPLEMENTARES | SER.CG | H | 3.2642 | 11.54 | 37.6685 | 0.86654 |  |  | SERVENTE COM ENCARGOS COMPLEMENTARES
| 91533U | COMPACTADOR DE SOLOS DE PERCUSSÃO (SOQUETE) COM MOTOR A GASOLINA 4 TEMPOS, POTÊNCIA 4 CV - CHP DIURNO. AF_08/2015 | SER.CG | CHP | 0.75227 | 6.25 | 4.7017 | 0.10816 |  |  | COMPACTADOR DE SOLOS DE PERCUSSÃO (SOQUETE) COM MOTOR A GASOLINA 4 TEMPOS, POTÊNCIA 4 CV - CHP DIURNO. AF_08/2015 | SERVENTE COM ENCARGOS COMPLEMENTARES
| 91534U | COMPACTADOR DE SOLOS DE PERCUSSÃO (SOQUETE) COM MOTOR A GASOLINA 4 TEMPOS, POTÊNCIA 4 CV - CHI DIURNO. AF_08/2015 | SER.CG | CHI | 0.70052 | 1.57 | 1.0998 | 0.0253 |  |  | COMPACTADOR DE SOLOS DE PERCUSSÃO (SOQUETE) COM MOTOR A GASOLINA 4 TEMPOS, POTÊNCIA 4 CV - CHI DIURNO. AF_08/2015 | COMPACTADOR DE SOLOS DE PERCUSSÃO (SOQUETE) COM MOTOR A GASOLINA 4 TEMPOS, POTÊNCIA 4 CV - CHP DIURNO. AF_08/2015
PREÇO (mão-de-obra): | [6 empty] | 18.3393 | 0.42188 |  |  |  | COMPACTADOR DE SOLOS DE PERCUSSÃO (SOQUETE) COM MOTOR A GASOLINA 4 TEMPOS, POTÊNCIA 4 CV - CHI DIURNO. AF_08/2015
PREÇO (material): | [6 empty] | 25.1307 | 0.57812
PREÇO TOTAL (unit.): | [6 empty] | 43.47
LS(%): 0,00 | [6 empty] | 0
BDI(%): 0,00 | [6 empty] | 0
ADM(%): 0,00 | [6 empty] | 0
TOTAL TAXA: | [6 empty] | 0
PREÇO TOTAL UNIT. (c/ taxa): | [6 empty] | 43.47
QUANTIDADE: | [6 empty] | 30.6
PREÇO TOTAL (c/ taxa): | [6 empty] | 1330.182
4 |  | ESTRUTURA
4.1 | 74163/1U | PERFURACAO DE BALDRAME COM PERFURATRIZ PNEUMATICA | SER.CG | M
| 4780 | PERFURATRIZ PNEUMATICA P/ ROCHA TIPO ATLAS COPCO RH-658 - 24,0KG OU EQUIV | MAT. | H | 0.894 | 2.94 | 2.6284 | 0.03068
| 88241U | AJUDANTE DE OPERAÇÃO EM GERAL COM ENCARGOS COMPLEMENTARES | SER.CG | H | 1.7856 | 12.04 | 21.4981 | 0.25094 |  |  | AJUDANTE DE OPERAÇÃO EM GERAL COM ENCARGOS COMPLEMENTARES
| 88292U | OPERADOR DE COMPRESSOR OU COMPRESSORISTA COM ENCARGOS COMPLEMENTARES | SER.CG | H | 0.70573 | 13 | 9.1745 | 0.10709 |  |  | OPERADOR DE COMPRESSOR OU COMPRESSORISTA COM ENCARGOS COMPLEMENTARES | AJUDANTE DE OPERAÇÃO EM GERAL COM ENCARGOS COMPLEMENTARES
| 88297U | OPERADOR DE MÁQUINAS E EQUIPAMENTOS COM ENCARGOS COMPLEMENTARES | SER.CG | H | 0.8259 | 13 | 10.7366 | 0.12533 |  |  | OPERADOR DE MÁQUINAS E EQUIPAMENTOS COM ENCARGOS COMPLEMENTARES | OPERADOR DE COMPRESSOR OU COMPRESSORISTA COM ENCARGOS COMPLEMENTARES
| 90972U | COMPRESSOR DE AR REBOCAVEL, VAZÃO 250 PCM, PRESSAO DE TRABALHO 102 PSI, MOTOR A DIESEL POTÊNCIA 81 CV - CHP DIURNO. AF_06/2015 | SER.CG | CHP | 0.89263 | 46.64 | 41.6324 | 0.48596 |  |  | COMPRESSOR DE AR REBOCAVEL, VAZÃO 250 PCM, PRESSAO DE TRABALHO 102 PSI, MOTOR A DIESEL POTÊNCIA 81 CV - CHP DIURNO. AF_06/2015 | OPERADOR DE MÁQUINAS E EQUIPAMENTOS COM ENCARGOS COMPLEMENTARES
PREÇO (mão-de-obra): | [6 empty] | 20.9526 | 0.24457 |  |  |  | COMPRESSOR DE AR REBOCAVEL, VAZÃO 250 PCM, PRESSAO DE TRABALHO 102 PSI, MOTOR A DIESEL POTÊNCIA 81 CV - CHP DIURNO. AF_06/2015
PREÇO (material): | [6 empty] | 64.7174 | 0.75543
PREÇO TOTAL (unit.): | [6 empty] | 85.67
LS(%): 0,00 | [6 empty] | 0
BDI(%): 0,00 | [6 empty] | 0
ADM(%): 0,00 | [6 empty] | 0
TOTAL TAXA: | [6 empty] | 0
PREÇO TOTAL UNIT. (c/ taxa): | [6 empty] | 85.67
QUANTIDADE: | [6 empty] | 4.8
PREÇO TOTAL (c/ taxa): | [6 empty] | 411.216
4.2 | 73892/1U | EXECUÇÃO DE PASSEIO (CALÇADA) OU PISO DE CONCRETO COM CONCRETO MOLDADO IN LOCO, FEITO EM OBRA, ACABAMENTO CONVENCIONAL, ESPESSURA 10 CM, ARMADO. AF_07/2016 | SER.CG | M2
| 1379 | CIMENTO PORTLAND COMPOSTO CP II-32 | MAT. | KG | 40.4205 | 0.49 | 19.806 | 0.2551
| 367 | AREIA GROSSA - POSTO JAZIDA/FORNECEDOR (RETIRADO NA JAZIDA, SEM TRANSPORTE) | MAT. | M3 | 0.069704 | 84 | 5.8551 | 0.075415
| 4505 | PECA DE MADEIRA NATIVA/REGIONAL 1 X 7CM NAO APARELHADA (P/FORMA) | MAT. | M | 4.2275 | 3.61 | 15.2614 | 0.19657
| 4734 | SEIXO ROLADO PARA APLICACAO EM CONCRETO (POSTO PEDREIRA/FORNECEDOR, SEM FRETE) | MAT. | M3 | 0.097582 | 95.96 | 9.364 | 0.12061
| 88262U | CARPINTEIRO DE FORMAS COM ENCARGOS COMPLEMENTARES | SER.CG | H | 0.21169 | 13.68 | 2.8959 | 0.037299 |  |  | CARPINTEIRO DE FORMAS COM ENCARGOS COMPLEMENTARES
| 88309U | PEDREIRO COM ENCARGOS COMPLEMENTARES | SER.CG | H | 0.42337 | 13.68 | 5.7917 | 0.074598 |  |  | PEDREIRO COM ENCARGOS COMPLEMENTARES | CARPINTEIRO DE FORMAS COM ENCARGOS COMPLEMENTARES
| 88316U | SERVENTE COM ENCARGOS COMPLEMENTARES | SER.CG | H | 1.6064 | 11.54 | 18.5378 | 0.23877 |  |  | SERVENTE COM ENCARGOS COMPLEMENTARES | PEDREIRO COM ENCARGOS COMPLEMENTARES
| 88830U | BETONEIRA CAPACIDADE NOMINAL DE 400 L, CAPACIDADE DE MISTURA 310 L, MOTOR ELÉTRICO TRIFÁSICO POTÊNCIA DE 2 HP, SEM CARREGADOR - CHP DIURNO. AF_10/2014 | SER.CG | CHP | 0.095001 | 0.89 | 0.084551 | 0.001089 |  |  | BETONEIRA CAPACIDADE NOMINAL DE 400 L, CAPACIDADE DE MISTURA 310 L, MOTOR ELÉTRICO TRIFÁSICO POTÊNCIA DE 2 HP, SEM CARREGADOR - CHP DIURNO. AF_10/2014 | SERVENTE COM ENCARGOS COMPLEMENTARES
| 88831U | BETONEIRA CAPACIDADE NOMINAL DE 400 L, CAPACIDADE DE MISTURA 310 L, MOTOR ELÉTRICO TRIFÁSICO POTÊNCIA DE 2 HP, SEM CARREGADOR - CHI DIURNO. AF_10/2014 | SER.CG | CHI | 0.14092 | 0.3 | 0.042275 | 0.00054451 |  |  | BETONEIRA CAPACIDADE NOMINAL DE 400 L, CAPACIDADE DE MISTURA 310 L, MOTOR ELÉTRICO TRIFÁSICO POTÊNCIA DE 2 HP, SEM CARREGADOR - CHI DIURNO. AF_10/2014 | BETONEIRA CAPACIDADE NOMINAL DE 400 L, CAPACIDADE DE MISTURA 310 L, MOTOR ELÉTRICO TRIFÁSICO POTÊNCIA DE 2 HP, SEM CARREGADOR - CHP DIURNO. AF_10/2014
PREÇO (mão-de-obra): | [6 empty] | 13.9335 | 0.17947 |  |  |  | BETONEIRA CAPACIDADE NOMINAL DE 400 L, CAPACIDADE DE MISTURA 310 L, MOTOR ELÉTRICO TRIFÁSICO POTÊNCIA DE 2 HP, SEM CARREGADOR - CHI DIURNO. AF_10/2014
PREÇO (material): | [6 empty] | 63.7053 | 0.82053
PREÇO TOTAL (unit.): | [6 empty] | 77.6388
LS(%): 0,00 | [6 empty] | 0
BDI(%): 0,00 | [6 empty] | 0
ADM(%): 0,00 | [6 empty] | 0
TOTAL TAXA: | [6 empty] | 0
PREÇO TOTAL UNIT. (c/ taxa): | [6 empty] | 77.6388
QUANTIDADE: | [6 empty] | 17
PREÇO TOTAL (c/ taxa): | [6 empty] | 1319.8596
4.3 | 73892/2U | EXECUÇÃO DE PASSEIO (CALÇADA) OU PISO DE CONCRETO COM CONCRETO MOLDADO IN LOCO, FEITO EM OBRA, ACABAMENTO CONVENCIONAL, ESPESSURA 6 CM, ARMADO. AF_07/2016 | SER.CG | M2
| 1379 | CIMENTO PORTLAND COMPOSTO CP II-32 | MAT. | KG | 25.5169 | 0.49 | 12.5033 | 0.22441
| 370 | AREIA MEDIA - POSTO JAZIDA/FORNECEDOR (RETIRADO NA JAZIDA, SEM TRANSPORTE) | MAT. | M3 | 0.069397 | 61.74 | 4.2846 | 0.076901
| 4505 | PECA DE MADEIRA NATIVA/REGIONAL 1 X 7CM NAO APARELHADA (P/FORMA) | MAT. | M | 3.1855 | 3.61 | 11.4998 | 0.2064
| 4718 | PEDRA BRITADA N. 2 (19 A 38 MM) POSTO PEDREIRA/FORNECEDOR, SEM FRETE | MAT. | M3 | 0.045447 | 75 | 3.4085 | 0.061178
| 4721 | PEDRA BRITADA N. 1 (9,5 a 19 MM) POSTO PEDREIRA/FORNECEDOR, SEM FRETE | MAT. | M3 | 0.045447 | 75 | 3.4085 | 0.061178
| 88262U | CARPINTEIRO DE FORMAS COM ENCARGOS COMPLEMENTARES | SER.CG | H | 0.15951 | 13.68 | 2.1821 | 0.039165 |  |  | CARPINTEIRO DE FORMAS COM ENCARGOS COMPLEMENTARES
| 88309U | PEDREIRO COM ENCARGOS COMPLEMENTARES | SER.CG | H | 0.31902 | 13.68 | 4.3642 | 0.07833 |  |  | PEDREIRO COM ENCARGOS COMPLEMENTARES | CARPINTEIRO DE FORMAS COM ENCARGOS COMPLEMENTARES
| 88316U | SERVENTE COM ENCARGOS COMPLEMENTARES | SER.CG | H | 1.2105 | 11.54 | 13.9686 | 0.25071 |  |  | SERVENTE COM ENCARGOS COMPLEMENTARES | PEDREIRO COM ENCARGOS COMPLEMENTARES
| 88830U | BETONEIRA CAPACIDADE NOMINAL DE 400 L, CAPACIDADE DE MISTURA 310 L, MOTOR ELÉTRICO TRIFÁSICO POTÊNCIA DE 2 HP, SEM CARREGADOR - CHP DIURNO. AF_10/2014 | SER.CG | CHP | 0.071585 | 0.89 | 0.063711 | 0.0011435 |  |  | BETONEIRA CAPACIDADE NOMINAL DE 400 L, CAPACIDADE DE MISTURA 310 L, MOTOR ELÉTRICO TRIFÁSICO POTÊNCIA DE 2 HP, SEM CARREGADOR - CHP DIURNO. AF_10/2014 | SERVENTE COM ENCARGOS COMPLEMENTARES
| 88831U | BETONEIRA CAPACIDADE NOMINAL DE 400 L, CAPACIDADE DE MISTURA 310 L, MOTOR ELÉTRICO TRIFÁSICO POTÊNCIA DE 2 HP, SEM CARREGADOR - CHI DIURNO. AF_10/2014 | SER.CG | CHI | 0.10618 | 0.3 | 0.031855 | 0.00057176 |  |  | BETONEIRA CAPACIDADE NOMINAL DE 400 L, CAPACIDADE DE MISTURA 310 L, MOTOR ELÉTRICO TRIFÁSICO POTÊNCIA DE 2 HP, SEM CARREGADOR - CHI DIURNO. AF_10/2014 | BETONEIRA CAPACIDADE NOMINAL DE 400 L, CAPACIDADE DE MISTURA 310 L, MOTOR ELÉTRICO TRIFÁSICO POTÊNCIA DE 2 HP, SEM CARREGADOR - CHP DIURNO. AF_10/2014
PREÇO (mão-de-obra): | [6 empty] | 10.4994 | 0.18845 |  |  |  | BETONEIRA CAPACIDADE NOMINAL DE 400 L, CAPACIDADE DE MISTURA 310 L, MOTOR ELÉTRICO TRIFÁSICO POTÊNCIA DE 2 HP, SEM CARREGADOR - CHI DIURNO. AF_10/2014
PREÇO (material): | [6 empty] | 45.2158 | 0.81155
PREÇO TOTAL (unit.): | [6 empty] | 55.7152
LS(%): 0,00 | [6 empty] | 0
BDI(%): 0,00 | [6 empty] | 0
ADM(%): 0,00 | [6 empty] | 0
TOTAL TAXA: | [6 empty] | 0
PREÇO TOTAL UNIT. (c/ taxa): | [6 empty] | 55.7152
QUANTIDADE: | [6 empty] | 17
PREÇO TOTAL (c/ taxa): | [6 empty] | 947.1584
5 |  | ESQUADRIA
5.1 | 73910/8U | PORTA COMPLETA MADEIRA LISA COM BANDEIRA INCLUSIVE FERRAGENS | SER.CG | UN
| 10553 | PORTA DE MADEIRA SEMI-OCA, FOLHA LISA PARA PINTURA *60 X 210 X 3,5* CM | MAT. | UN | 2.1086 | 56.95 | 120.0828 | 0.32162
| 11058 | PARAFUSO ROSCA SOBERBA ZINCADO CABECA CHATA FENDA SIMPLES 5,5 X 65 MM (2.1/2 ") | MAT. | UN | 6.3257 | 0.23 | 1.4549 | 0.0038968
| 184 | BATENTE/ PORTAL/ ADUELA/ MARCO MACICO, E= *3* CM, L= *13* CM, *60 CM A 120* CM X *210* CM, EM PINUS/ TAUARI/ VIROLA OU EQUIVALENTE DA REGIAO | MAT. | JG | 1.0543 | 58.16 | 61.3171 | 0.16423
| 20017 | GUARNICAO/ ALIZAR/ VISTA MACICA, E= *1* CM, L= *4,5* CM, EM CEDRINHO/ ANGELIM COMERCIAL/ EUCALIPTO/ CURUPIXA/ PEROBA/ CUMARU OU EQUIVALENTE DA REGIAO | MAT. | M | 11.387 | 2.66 | 30.2895 | 0.081126
| 20247 | PREGO DE ACO POLIDO COM CABECA 15 X 15 (1 1/4 X 13) | MAT. | KG | 0.68273 | 10.13 | 6.9161 | 0.018524
| 2433 | DOBRADICA EM ACO/FERRO, 3" X 2 1/2", E= 1,2 A 1,8 MM, SEM ANEL, CROMADO OU ZINCADO, TAMPA CHATA, COM PARAFUSOS | MAT. | UN | 6.3257 | 6.92 | 43.7738 | 0.11724
| 4419 | !EM PROCESSO DE DESATIVACAO! PECA DE MADEIRA NAO APARELHADA *10 X 10 X 3* CM, MACARANDUBA, ANGELIM OU EQUIVALENTE DA REGIAO | MAT. | UN | 6.3257 | 1.11 | 7.0215 | 0.018806
| 88261U | CARPINTEIRO DE ESQUADRIA COM ENCARGOS COMPLEMENTARES | SER.CG | H | 2.2904 | 13.68 | 31.3333 | 0.083922 |  |  | CARPINTEIRO DE ESQUADRIA COM ENCARGOS COMPLEMENTARES
| 88309U | PEDREIRO COM ENCARGOS COMPLEMENTARES | SER.CG | H | 1.5945 | 13.68 | 21.8131 | 0.058423 |  |  | PEDREIRO COM ENCARGOS COMPLEMENTARES | CARPINTEIRO DE ESQUADRIA COM ENCARGOS COMPLEMENTARES
| 88316U | SERVENTE COM ENCARGOS COMPLEMENTARES | SER.CG | H | 3.9038 | 11.54 | 45.0495 | 0.12066 |  |  | SERVENTE COM ENCARGOS COMPLEMENTARES | PEDREIRO COM ENCARGOS COMPLEMENTARES
| 88627U | ARGAMASSA TRAÇO 1:0,5:4,5 (CIMENTO, CAL E AREIA MÉDIA) PARA ASSENTAMENTO DE ALVENARIA, PREPARO MANUAL. AF_08/2014 | SER.CG | M3 | 0.011389 | 378.6 | 4.312 | 0.011549 |  |  | ARGAMASSA TRAÇO 1:0,5:4,5 (CIMENTO, CAL E AREIA MÉDIA) PARA ASSENTAMENTO DE ALVENARIA, PREPARO MANUAL. AF_08/2014 | SERVENTE COM ENCARGOS COMPLEMENTARES
PREÇO (mão-de-obra): | [6 empty] | 52.4942 | 0.1406 |  |  |  | ARGAMASSA TRAÇO 1:0,5:4,5 (CIMENTO, CAL E AREIA MÉDIA) PARA ASSENTAMENTO DE ALVENARIA, PREPARO MANUAL. AF_08/2014
PREÇO (material): | [6 empty] | 320.8694 | 0.8594
PREÇO TOTAL (unit.): | [6 empty] | 373.3636
LS(%): 0,00 | [6 empty] | 0
BDI(%): 0,00 | [6 empty] | 0
ADM(%): 0,00 | [6 empty] | 0
TOTAL TAXA: | [6 empty] | 0
PREÇO TOTAL UNIT. (c/ taxa): | [6 empty] | 373.3636
QUANTIDADE: | [6 empty] | 3.22
PREÇO TOTAL (c/ taxa): | [6 empty] | 1202.2308
5.2 | 91334U | KIT DE PORTA DE MADEIRA TIPO VENEZIANA, PADRÃO MÉDIO, 80X210CM, ESPESSURA DE 3CM, ITENS INCLUSOS: DOBRADIÇAS, MONTAGEM E INSTALAÇÃO DO BATENTE, SEM FECHADURA - FORNECIMENTO E INSTALAÇÃO. AF_08/2015 | SER.CG | UN
| 90802U | ADUELA / MARCO / BATENTE PARA PORTA DE 80X210CM, PADRÃO MÉDIO - FORNECIMENTO E MONTAGEM. AF_08/2015 | SER.CG | UN | 1.3203 | 145.75 | 192.4281 | 0.24168 |  |  | ADUELA / MARCO / BATENTE PARA PORTA DE 80X210CM, PADRÃO MÉDIO - FORNECIMENTO E MONTAGEM. AF_08/2015
| 90817U | ADUELA / MARCO / BATENTE PARA PORTA DE 80X210CM, FIXAÇÃO COM ARGAMASSA - SOMENTE INSTALAÇÃO. AF_08/2015_P | SER.CG | UN | 1.3203 | 52.16 | 68.8648 | 0.086491 |  |  | ADUELA / MARCO / BATENTE PARA PORTA DE 80X210CM, FIXAÇÃO COM ARGAMASSA - SOMENTE INSTALAÇÃO. AF_08/2015_P | ADUELA / MARCO / BATENTE PARA PORTA DE 80X210CM, PADRÃO MÉDIO - FORNECIMENTO E MONTAGEM. AF_08/2015
| 90828U | ALIZAR / GUARNIÇÃO DE 5X1,5CM PARA PORTA DE 80X210CM FIXADO COM PREGOS, PADRÃO MÉDIO - FORNECIMENTO E INSTALAÇÃO. AF_08/2015_P | SER.CG | UN | 2.6399 | 22.85 | 60.3227 | 0.075762 |  |  | ALIZAR / GUARNIÇÃO DE 5X1,5CM PARA PORTA DE 80X210CM FIXADO COM PREGOS, PADRÃO MÉDIO - FORNECIMENTO E INSTALAÇÃO. AF_08/2015_P | ADUELA / MARCO / BATENTE PARA PORTA DE 80X210CM, FIXAÇÃO COM ARGAMASSA - SOMENTE INSTALAÇÃO. AF_08/2015_P
| 91298U | PORTA DE MADEIRA TIPO VENEZIANA, SEMI-OCA (LEVE OU MÉDIA), 80X210CM, ESPESSURA DE 3CM, INCLUSO DOBRADIÇAS - FORNECIMENTO E INSTALAÇÃO. AF_08/2015 | SER.CG | UN | 1.3203 | 359.47 | 474.5943 | 0.59607 |  |  | PORTA DE MADEIRA TIPO VENEZIANA, SEMI-OCA (LEVE OU MÉDIA), 80X210CM, ESPESSURA DE 3CM, INCLUSO DOBRADIÇAS - FORNECIMENTO E INSTALAÇÃO. AF_08/2015 | ALIZAR / GUARNIÇÃO DE 5X1,5CM PARA PORTA DE 80X210CM FIXADO COM PREGOS, PADRÃO MÉDIO - FORNECIMENTO E INSTALAÇÃO. AF_08/2015_P
PREÇO (mão-de-obra): | [6 empty] | 4 | 0.12939 |  |  |  | PORTA DE MADEIRA TIPO VENEZIANA, SEMI-OCA (LEVE OU MÉDIA), 80X210CM, ESPESSURA DE 3CM, INCLUSO DOBRADIÇAS - FORNECIMENTO E INSTALAÇÃO. AF_08/2015
PREÇO (material): | [6 empty] | 693.19 | 0.87061
PREÇO TOTAL (unit.): | [6 empty] | 796.21
LS(%): 0,00 | [6 empty] | 0
BDI(%): 0,00 | [6 empty] | 0
ADM(%): 0,00 | [6 empty] | 0
TOTAL TAXA: | [6 empty] | 0
PREÇO TOTAL UNIT. (c/ taxa): | [6 empty] | 796.21
QUANTIDADE: | [6 empty] | 1
PREÇO TOTAL (c/ taxa): | [6 empty] | 796.21
5.3 | 91307U | FECHADURA DE EMBUTIR PARA PORTAS INTERNAS, COMPLETA, ACABAMENTO PADRÃO POPULAR, COM EXECUÇÃO DE FURO - FORNECIMENTO E INSTALAÇÃO. AF_08/2015 | SER.CG | UN
| 3090 | FECHADURA DE EMBUTIR PARA PORTA INTERNA, TIPO GORGES (CHAVE GRANDE), MAQUINA 40 MM, MACANETA ALAVANCA E ESPELHO EM METAL CROMADO - NIVEL SEGURANCA MEDIO - COMPLETA | MAT. | CJ | 1.2665 | 35.5 | 44.961 | 0.7052
| 88261U | CARPINTEIRO DE ESQUADRIA COM ENCARGOS COMPLEMENTARES | SER.CG | H | 0.96377 | 13.68 | 13.1843 | 0.20679 |  |  | CARPINTEIRO DE ESQUADRIA COM ENCARGOS COMPLEMENTARES
| 88316U | SERVENTE COM ENCARGOS COMPLEMENTARES | SER.CG | H | 0.48619 | 11.54 | 5.6106 | 0.088002 |  |  | SERVENTE COM ENCARGOS COMPLEMENTARES | CARPINTEIRO DE ESQUADRIA COM ENCARGOS COMPLEMENTARES
PREÇO (mão-de-obra): | [6 empty] | 10.1574 | 0.15932 |  |  |  | SERVENTE COM ENCARGOS COMPLEMENTARES
PREÇO (material): | [6 empty] | 53.5986 | 0.84068
PREÇO TOTAL (unit.): | [6 empty] | 63.756
LS(%): 0,00 | [6 empty] | 0
BDI(%): 0,00 | [6 empty] | 0
ADM(%): 0,00 | [6 empty] | 0
TOTAL TAXA: | [6 empty] | 0
PREÇO TOTAL UNIT. (c/ taxa): | [6 empty] | 63.756
QUANTIDADE: | [6 empty] | 2
PREÇO TOTAL (c/ taxa): | [6 empty] | 127.512
5.4 | 85010U | VEDACAO INTERNA/EXTERNA CAIXILHO ALUMINIO COM FINA SILICONE | SER.CG | M2
| 599 | CAIXILHO FIXO ALUMINIO SERIE 25 COMPLETO 60 X 80CM | MAT. | M2 | 0.085052 | 253.34 | 21.5471 | 0.89154
| 88309U | PEDREIRO COM ENCARGOS COMPLEMENTARES | SER.CG | H | 0.025491 | 13.68 | 0.34871 | 0.014428 |  |  | PEDREIRO COM ENCARGOS COMPLEMENTARES
| 88315U | SERRALHEIRO COM ENCARGOS COMPLEMENTARES | SER.CG | H | 0.068042 | 13.25 | 0.90155 | 0.037303 |  |  | SERRALHEIRO COM ENCARGOS COMPLEMENTARES | PEDREIRO COM ENCARGOS COMPLEMENTARES
| 88316U | SERVENTE COM ENCARGOS COMPLEMENTARES | SER.CG | H | 0.10208 | 11.54 | 1.178 | 0.04874 |  |  | SERVENTE COM ENCARGOS COMPLEMENTARES | SERRALHEIRO COM ENCARGOS COMPLEMENTARES
| 88627U | ARGAMASSA TRAÇO 1:0,5:4,5 (CIMENTO, CAL E AREIA MÉDIA) PARA ASSENTAMENTO DE ALVENARIA, PREPARO MANUAL. AF_08/2014 | SER.CG | M3 | 0.00050995 | 378.6 | 0.19307 | 0.0079885 |  |  | ARGAMASSA TRAÇO 1:0,5:4,5 (CIMENTO, CAL E AREIA MÉDIA) PARA ASSENTAMENTO DE ALVENARIA, PREPARO MANUAL. AF_08/2014 | SERVENTE COM ENCARGOS COMPLEMENTARES
PREÇO (mão-de-obra): | [6 empty] | 1.2944 | 0.053559 |  |  |  | ARGAMASSA TRAÇO 1:0,5:4,5 (CIMENTO, CAL E AREIA MÉDIA) PARA ASSENTAMENTO DE ALVENARIA, PREPARO MANUAL. AF_08/2014
PREÇO (material): | [6 empty] | 22.874 | 0.94644
PREÇO TOTAL (unit.): | [6 empty] | 24.1684
LS(%): 0,00 | [6 empty] | 0
BDI(%): 0,00 | [6 empty] | 0
ADM(%): 0,00 | [6 empty] | 0
TOTAL TAXA: | [6 empty] | 0
PREÇO TOTAL UNIT. (c/ taxa): | [6 empty] | 24.1684
QUANTIDADE: | [6 empty] | 14.7
PREÇO TOTAL (c/ taxa): | [6 empty] | 355.2755
6 |  | INSTALAÇÕES ELÉTRICAS
6.1 |  | REDE EXTERNA
6.1.1 | 83450U | CAIXA DE PASSAGEM 1,0x1,0x1,0m CONCRETO FCK 150Kgf/cm2 | SER.CG | UN
| 1106 | CAL HIDRATADA CH-I PARA ARGAMASSAS | MAT. | KG | 64.1923 | 0.67 | 43.0088 | 0.026253
| 1358 | CHAPA DE MADEIRA COMPENSADA RESINADA PARA FORMA DE CONCRETO, DE *2,2 X 1,1* M, E = 17 MM | MAT. | M2 | 0.82858 | 21.05 | 17.4416 | 0.010647
| 1379 | CIMENTO PORTLAND COMPOSTO CP II-32 | MAT. | KG | 225.1892 | 0.49 | 110.3427 | 0.067355
| 367 | AREIA GROSSA - POSTO JAZIDA/FORNECEDOR (RETIRADO NA JAZIDA, SEM TRANSPORTE) | MAT. | M3 | 0.10413 | 84 | 8.7467 | 0.0053391
| 370 | AREIA MEDIA - POSTO JAZIDA/FORNECEDOR (RETIRADO NA JAZIDA, SEM TRANSPORTE) | MAT. | M3 | 0.8802 | 61.74 | 54.3433 | 0.033172
| 39 | ACO CA-60, 5,0 MM, VERGALHAO | MAT. | KG | 11.5973 | 4.07 | 47.201 | 0.028812
| 4718 | PEDRA BRITADA N. 2 (19 A 38 MM) POSTO PEDREIRA/FORNECEDOR, SEM FRETE | MAT. | M3 | 0.12076 | 75 | 9.0572 | 0.0055287
| 4722 | PEDRA BRITADA N. 3 (38 A 50 MM) POSTO PEDREIRA/FORNECEDOR, SEM FRETE | MAT. | M3 | 0.10351 | 75 | 7.7633 | 0.0047389
| 7258 | TIJOLO CERAMICO MACICO *5 X 10 X 20* CM | MAT. | UN | 1190.3762 | 0.25 | 297.594 | 0.18166
| 88309U | PEDREIRO COM ENCARGOS COMPLEMENTARES | SER.CG | H | 29.5021 | 13.68 | 403.5893 | 0.24636 |  |  | PEDREIRO COM ENCARGOS COMPLEMENTARES
| 88316U | SERVENTE COM ENCARGOS COMPLEMENTARES | SER.CG | H | 55.3838 | 11.54 | 639.1285 | 0.39014 |  |  | SERVENTE COM ENCARGOS COMPLEMENTARES | PEDREIRO COM ENCARGOS COMPLEMENTARES
PREÇO (mão-de-obra): | [6 empty] | 539.8268 | 0.32952 |  |  |  | SERVENTE COM ENCARGOS COMPLEMENTARES
PREÇO (material): | [6 empty] | 1098.3896 | 0.67048
PREÇO TOTAL (unit.): | [6 empty] | 1638.2164
LS(%): 0,00 | [6 empty] | 0
BDI(%): 0,00 | [6 empty] | 0
ADM(%): 0,00 | [6 empty] | 0
TOTAL TAXA: | [6 empty] | 0
PREÇO TOTAL UNIT. (c/ taxa): | [6 empty] | 1638.2164
QUANTIDADE: | [6 empty] | 6
PREÇO TOTAL (c/ taxa): | [6 empty] | 9829.2984
6.1.2 | 91856U | ELETRODUTO FLEXÍVEL CORRUGADO, PEAD, DN 100 (4?) - FORNECIMENTO E INSTALAÇÃO. AF_04/2016 | SER.CG | M
| 2690 | ELETRODUTO PVC FLEXIVEL CORRUGADO 100MM TIPO TIGREFLEX OU EQUIV | MAT. | M | 2.6777 | 3.03 | 8.1134 | 0.41287
| 88247U | AUXILIAR DE ELETRICISTA COM ENCARGOS COMPLEMENTARES | SER.CG | H | 0.43131 | 13.07 | 5.6372 | 0.28686 |  |  | AUXILIAR DE ELETRICISTA COM ENCARGOS COMPLEMENTARES
| 88264U | ELETRICISTA COM ENCARGOS COMPLEMENTARES | SER.CG | H | 0.43133 | 13.68 | 5.9006 | 0.30027 |  |  | ELETRICISTA COM ENCARGOS COMPLEMENTARES | AUXILIAR DE ELETRICISTA COM ENCARGOS COMPLEMENTARES
PREÇO (mão-de-obra): | [6 empty] | 6.4189 | 0.32664 |  |  |  | ELETRICISTA COM ENCARGOS COMPLEMENTARES
PREÇO (material): | [6 empty] | 13.2323 | 0.67336
PREÇO TOTAL (unit.): | [6 empty] | 19.6512
LS(%): 0,00 | [6 empty] | 0
BDI(%): 0,00 | [6 empty] | 0
ADM(%): 0,00 | [6 empty] | 0
TOTAL TAXA: | [6 empty] | 0
PREÇO TOTAL UNIT. (c/ taxa): | [6 empty] | 19.6512
QUANTIDADE: | [6 empty] | 260
PREÇO TOTAL (c/ taxa): | [6 empty] | 5109.312
6.1.3 | 91854U | ELETRODUTO FLEXÍVEL CORRUGADO, PEAD, DN 63 (2") - FORNECIMENTO E INSTALAÇÃO. AF_04/2016 | SER.CG | M
| 2688 | ELETRODUTO PVC FLEXIVEL CORRUGADO 63MM TIPO TIGREFLEX OU EQUIV | MAT. | M | 1.6337 | 2.04 | 3.3327 | 0.34966
| 88247U | AUXILIAR DE ELETRICISTA COM ENCARGOS COMPLEMENTARES | SER.CG | H | 0.23158 | 13.07 | 3.0268 | 0.31757 |  |  | AUXILIAR DE ELETRICISTA COM ENCARGOS COMPLEMENTARES
| 88264U | ELETRICISTA COM ENCARGOS COMPLEMENTARES | SER.CG | H | 0.23185 | 13.68 | 3.1717 | 0.33277 |  |  | ELETRICISTA COM ENCARGOS COMPLEMENTARES | AUXILIAR DE ELETRICISTA COM ENCARGOS COMPLEMENTARES
PREÇO (mão-de-obra): | [6 empty] | 3.4557 | 0.36256 |  |  |  | ELETRICISTA COM ENCARGOS COMPLEMENTARES
PREÇO (material): | [6 empty] | 6.0755 | 0.63744
PREÇO TOTAL (unit.): | [6 empty] | 9.5312
LS(%): 0,00 | [6 empty] | 0
BDI(%): 0,00 | [6 empty] | 0
ADM(%): 0,00 | [6 empty] | 0
TOTAL TAXA: | [6 empty] | 0
PREÇO TOTAL UNIT. (c/ taxa): | [6 empty] | 9.5312
QUANTIDADE: | [6 empty] | 130
PREÇO TOTAL (c/ taxa): | [6 empty] | 1239.056
6.1.4 | 92988U | CABO DE COBRE ISOLADO EPR, UNIPOLAR, 50MM2, 12/20KV, REFERENCIA EPOTRENAX, PIRELLI OU SIMILAR. FORNECIMENTO E INSTALACAO | SER.CG | M
| 1018 | CABO DE COBRE ISOLADO EPR, UNIPOLAR, 50MM2, 12/20KV, REFERENCIA EPOTRENAX, PIRELLI OU SIMILAR. | MAT. | M | 1.7512 | 24.3 | 42.5531 | 0.91198
| 21127 | FITA ISOLANTE DE BORRACHA AUTOFUSAO, USO ATE 69 KV (ALTA TENSAO) | MAT. | M | 0.055307 | 1.56 | 0.08628 | 0.0018491
| 88247U | AUXILIAR DE ELETRICISTA COM ENCARGOS COMPLEMENTARES | SER.CG | H | 0.15051 | 13.07 | 1.9672 | 0.04216 |  |  | AUXILIAR DE ELETRICISTA COM ENCARGOS COMPLEMENTARES
| 88264U | ELETRICISTA COM ENCARGOS COMPLEMENTARES | SER.CG | H | 0.15011 | 13.68 | 2.0535 | 0.044009 |  |  | ELETRICISTA COM ENCARGOS COMPLEMENTARES | AUXILIAR DE ELETRICISTA COM ENCARGOS COMPLEMENTARES
PREÇO (mão-de-obra): | [6 empty] | 2.2433 | 0.048077 |  |  |  | ELETRICISTA COM ENCARGOS COMPLEMENTARES
PREÇO (material): | [6 empty] | 44.4167 | 0.95192
PREÇO TOTAL (unit.): | [6 empty] | 46.66
LS(%): 0,00 | [6 empty] | 0
BDI(%): 0,00 | [6 empty] | 0
ADM(%): 0,00 | [6 empty] | 0
TOTAL TAXA: | [6 empty] | 0
PREÇO TOTAL UNIT. (c/ taxa): | [6 empty] | 46.66
QUANTIDADE: | [6 empty] | 389
PREÇO TOTAL (c/ taxa): | [6 empty] | 18150.74
6.1.5 | 72931U | CORDOALHA DE COBRE NU 70 MM², ENTERRADA, SEM ISOLADOR - FORNECIMENTO E INSTALAÇÃO. AF_12/2017 | SER.CG | M
| 3396 | SUPORTE ISOLADOR SIMPLES DIAMETRO NOMINAL 5/16", COM ROSCA SOBERBA E BUCHA | MAT. | UN | 0.45475 | 3.72 | 1.6917 | 0.036993
| 7583 | BUCHA NYLON S-8 C/ PARAFUSO ACO ZINC CAB CHATA ROSCA SOBERBA 4,8 X 50MM | MAT. | UN | 0.90951 | 0.39 | 0.35471 | 0.0077566
| 864 | CABO DE COBRE NU 70 MM2 MEIO-DURO | MAT. | M | 0.93662 | 24.82 | 23.247 | 0.50835
| 88247U | AUXILIAR DE ELETRICISTA COM ENCARGOS COMPLEMENTARES | SER.CG | H | 0.76407 | 13.07 | 9.9864 | 0.21838 |  |  | AUXILIAR DE ELETRICISTA COM ENCARGOS COMPLEMENTARES
| 88264U | ELETRICISTA COM ENCARGOS COMPLEMENTARES | SER.CG | H | 0.76391 | 13.68 | 10.4502 | 0.22852 |  |  | ELETRICISTA COM ENCARGOS COMPLEMENTARES | AUXILIAR DE ELETRICISTA COM ENCARGOS COMPLEMENTARES
PREÇO (mão-de-obra): | [6 empty] | 11.3848 | 0.24896 |  |  |  | ELETRICISTA COM ENCARGOS COMPLEMENTARES
PREÇO (material): | [6 empty] | 34.3452 | 0.75104
PREÇO TOTAL (unit.): | [6 empty] | 45.73
LS(%): 0,00 | [6 empty] | 0
BDI(%): 0,00 | [6 empty] | 0
ADM(%): 0,00 | [6 empty] | 0
TOTAL TAXA: | [6 empty] | 0
PREÇO TOTAL UNIT. (c/ taxa): | [6 empty] | 45.73
QUANTIDADE: | [6 empty] | 130
PREÇO TOTAL (c/ taxa): | [6 empty] | 5944.9
6.1.6 | 73781/1U | MUFLA TERMINAL PRIMARIA UNIPOLAR USO INTERNO PARA CABO 35/120MM2, ISOLACAO 15/25KV EM EPR - BORRACHA DE SILICONE. FORNECIMENTO E INSTALACAO. | SER.CG | UN
| 4168 | MUFLA TERMINAL PRIMARIA UNIPOLAR USO INTERNO PARA CABO 35/120MM2 ISOLACAO 15/25KV EM EPR - BORRACHA DE SILICONE | MAT. | UN | 0.87874 | 335.28 | 294.6229 | 0.86923
| 88264U | ELETRICISTA COM ENCARGOS COMPLEMENTARES | SER.CG | H | 1.7575 | 13.68 | 24.0422 | 0.070932 |  |  | ELETRICISTA COM ENCARGOS COMPLEMENTARES
| 88316U | SERVENTE COM ENCARGOS COMPLEMENTARES | SER.CG | H | 1.7575 | 11.54 | 20.2812 | 0.059836 |  |  | SERVENTE COM ENCARGOS COMPLEMENTARES | ELETRICISTA COM ENCARGOS COMPLEMENTARES
PREÇO (mão-de-obra): | [6 empty] | 23.4974 | 0.069325 |  |  |  | SERVENTE COM ENCARGOS COMPLEMENTARES
PREÇO (material): | [6 empty] | 315.449 | 0.93068
PREÇO TOTAL (unit.): | [6 empty] | 338.9464
LS(%): 0,00 | [6 empty] | 0
BDI(%): 0,00 | [6 empty] | 0
ADM(%): 0,00 | [6 empty] | 0
TOTAL TAXA: | [6 empty] | 0
PREÇO TOTAL UNIT. (c/ taxa): | [6 empty] | 338.9464
QUANTIDADE: | [6 empty] | 9
PREÇO TOTAL (c/ taxa): | [6 empty] | 3050.5176
6.2 | 6.2 | EQUIPAMENTOS
6.2.1 | 15.007.0435-0 | PAINEL DE DISTRIBUICAO GERAL , SEGUINDO MONTAGEM E CERTIFICACAO DA NORMA ABNT IEC 60439-1 PTTA/TTA TIPO DE SEGREGACAO 2B, A PROVA DE ARCO INTERNO EM CONCORDANCIA COM A NORMA 61641, GRAU DE PROTECAO IP-54, PORTA PRINCIPAL DO GABINETE SERA PROVIDA DE VISOR DE VIDRO TEMPERADO 4MM DE ESPESSURA E GARNICAO DE POLIURETANO, ICC 65KA, NIVEL DE ISOLACAO 1000V, TENSAO DE IMPULSO 8KV, JUNCOES DE BARRAS COM TRATAMENTO PRATADO. DESENVOLVIDO DE ACORDO COM DIAGRAMA UNIFILAR DO PROJETO. | SER.CG | UN
| 01983-E | MAO-DE-OBRA DE ELETRICISTA DE CONSTRUÇÃO CIVIL, INCLUSIVE ENCARGOS SOCIAIS | M.O. | H | 1037.1414 | 13.68 | 14188.0947 | 0.11373 |  |  | MAO-DE-OBRA DE ELETRICISTA DE CONSTRUÇÃO CIVIL, INCLUSIVE ENCARGOS SOCIAIS
| 01999-E | MAO-DE-OBRA DE SERVENTE DA CONSTRUCAO CI VIL, INCLUSIVE ENCARGOS SOCIAIS | M.O. | H | 834.3154 | 11.54 | 9627.9998 | 0.077178 |  |  | MAO-DE-OBRA DE SERVENTE DA CONSTRUCAO CI VIL, INCLUSIVE ENCARGOS SOCIAIS | MAO-DE-OBRA DE ELETRICISTA DE CONSTRUÇÃO CIVIL, INCLUSIVE ENCARGOS SOCIAIS
| 11863-E | PAINEL DE DISTRIBUICAO GERAL , SEGUINDO MONTAGEM E CERTIFICACAO DA NORMA ABNT IEC 60439-1 PTTA/TTA TIPO DE SEGREGACAO 2B, A PROVA DE ARCO INTERNO EM CONCORDANCIA COM A NORMA 61641, GRAU DE PROTECAO IP-54, PORTA PRINCIPAL DO GABINETE SERA PROVIDA DE VISOR DE VIDRO TEMPERADO 4MM DE ESPESSURA E GARNICAO DE POLIURETANO, ICC 65KA, NIVEL DE ISOLACAO 1000V, TENSAO DE IMPULSO 8KV, JUNCOES DE BARRAS COM TRATAMENTO PRATADO. DESENVOLVIDO DE ACORDO COM DIAGRAMA UNIFILAR DO PROJETO. | MAT. | UN | 1.4454 | 69830.0808 | 100933.9055 | 0.80909 |  |  |  | MAO-DE-OBRA DE SERVENTE DA CONSTRUCAO CI VIL, INCLUSIVE ENCARGOS SOCIAIS
PREÇO (mão-de-obra): | [6 empty] | 116.78 | 0.19091
PREÇO (material): | [6 empty] | 494.92 | 0.80909
PREÇO TOTAL (unit.): | [6 empty] | 124750
LS(%): 0,00 | [6 empty] | 0
BDI(%): 0,00 | [6 empty] | 0
ADM(%): 0,00 | [6 empty] | 0
TOTAL TAXA: | [6 empty] | 0
PREÇO TOTAL UNIT. (c/ taxa): | [6 empty] | 124750
QUANTIDADE: | [6 empty] | 1
PREÇO TOTAL (c/ taxa): | [6 empty] | 124750
6.2.2 | 18.028.0180-0 | TRANSFORMADOR DE DISTRIBUICAO DE 750KVA,ABRIGADA,CLASSE 15KV,A SECO,TENSAO PRIMARIA DE 13,8KV,TENSAO SECUNDARIA DE 220/127V-60HZ,COM ACESSORIOS.FORNECIMENTO E COLOCACAO | SER.CG | UN
| 01983-E | MAO-DE-OBRA DE ELETRICISTA DE CONSTRUÇÃO CIVIL, INCLUSIVE ENCARGOS SOCIAIS | M.O. | H | 7.0124 | 13.68 | 95.9296 | 0.0018212 |  |  | MAO-DE-OBRA DE ELETRICISTA DE CONSTRUÇÃO CIVIL, INCLUSIVE ENCARGOS SOCIAIS
| 01999-E | MAO-DE-OBRA DE SERVENTE DA CONSTRUCAO CI VIL, INCLUSIVE ENCARGOS SOCIAIS | M.O. | H | 5.6404 | 11.54 | 65.0907 | 0.0012357 |  |  | MAO-DE-OBRA DE SERVENTE DA CONSTRUCAO CI VIL, INCLUSIVE ENCARGOS SOCIAIS | MAO-DE-OBRA DE ELETRICISTA DE CONSTRUÇÃO CIVIL, INCLUSIVE ENCARGOS SOCIAIS
| 13255-E | TRANSFORMADOR DISTRIB.A SECO 750KVA,ABRI GADO, CLASSE 15KV,TENSAO PRIM.13,8KV,TENSAO SECUND.220/127V-60HZ,C/ACESSORIOS | MAT. | UN | 1.241 | 42314.35 | 52512.2897 | 0.99694 |  |  |  | MAO-DE-OBRA DE SERVENTE DA CONSTRUCAO CI VIL, INCLUSIVE ENCARGOS SOCIAIS
PREÇO (mão-de-obra): | [6 empty] | 161.0203 | 0.003057
PREÇO (material): | [6 empty] | 52512.2897 | 0.99694
PREÇO TOTAL (unit.): | [6 empty] | 52673.31
LS(%): 0,00 | [6 empty] | 0
BDI(%): 0,00 | [6 empty] | 0
ADM(%): 0,00 | [6 empty] | 0
TOTAL TAXA: | [6 empty] | 0
PREÇO TOTAL UNIT. (c/ taxa): | [6 empty] | 52673.31
QUANTIDADE: | [6 empty] | 1
PREÇO TOTAL (c/ taxa): | [6 empty] | 52673.31
6.2.3 | 15.007.0517-0 | PAINEL BLINDADO COM MODULOS FABRICADOS EM CHAPAS DE ACO BWG 14 E 12 GALVANIZADAS A FOGO EM USINA, GRAU DE PROTECAO IP-30, PINTADOS POR MEIO DE PROCESSO ELETROSTATICO UTILIZANDO TINTA A BASE DE EPOXI EM PO NA COR CINZA RAL7032. OS BARRAMENTOS SAO EM COBRE ELETROLITICO COM 99,9% DE PUREZA E REVESTIDOS ONDE NECESSARIO POR ISOLANTE TERMO-CONTRATIL. DESENVOLVIDO DE ACORDO COM DIAGRAMA UNIFILAR DO PROJETO. | SER.CG | UN
| 01983-E | MAO-DE-OBRA DE ELETRICISTA DE CONSTRUÇÃO CIVIL, INCLUSIVE ENCARGOS SOCIAIS | M.O. | H | 942.9335 | 13.68 | 12899.3305 | 0.18702 |  |  | MAO-DE-OBRA DE ELETRICISTA DE CONSTRUÇÃO CIVIL, INCLUSIVE ENCARGOS SOCIAIS
| 01999-E | MAO-DE-OBRA DE SERVENTE DA CONSTRUCAO CI VIL, INCLUSIVE ENCARGOS SOCIAIS | M.O. | H | 758.5063 | 11.54 | 8753.163 | 0.12691 |  |  | MAO-DE-OBRA DE SERVENTE DA CONSTRUCAO CI VIL, INCLUSIVE ENCARGOS SOCIAIS | MAO-DE-OBRA DE ELETRICISTA DE CONSTRUÇÃO CIVIL, INCLUSIVE ENCARGOS SOCIAIS
| 05504-E | PAINEL BLINDADO COM MODULOS FABRICADOS EM CHAPAS DE ACO BWG 14 E 12 GALVANIZADAS A FOGO EM USINA, GRAU DE PROTECAO IP-30, PINTADOS POR MEIO DE PROCESSO ELETROSTATICO UTILIZANDO TINTA A BASE DE EPOXI EM PO NA COR CINZA RAL7032. OS BARRAMENTOS SAO EM COBRE ELETROLITICO COM 99,9% DE PUREZA E REVESTIDOS ONDE NECESSARIO POR ISOLANTE TERMO-CONTRATIL. DESENVOLVIDO DE ACORDO COM DIAGRAMA UNIFILAR DO PROJETO. | MAT. | UN | 0.92335 | 51249.986 | 47321.5065 | 0.68608 |  |  |  | MAO-DE-OBRA DE SERVENTE DA CONSTRUCAO CI VIL, INCLUSIVE ENCARGOS SOCIAIS
PREÇO (mão-de-obra): | [6 empty] | 21652.4935 | 0.31392
PREÇO (material): | [6 empty] | 47321.5065 | 0.68608
PREÇO TOTAL (unit.): | [6 empty] | 68974
LS(%): 0,00 | [6 empty] | 0
BDI(%): 0,00 | [6 empty] | 0
ADM(%): 0,00 | [6 empty] | 0
TOTAL TAXA: | [6 empty] | 0
PREÇO TOTAL UNIT. (c/ taxa): | [6 empty] | 68974
QUANTIDADE: | [6 empty] | 1
PREÇO TOTAL (c/ taxa): | [6 empty] | 68974
6.2.4 | 91856U | ELETRODUTO FLEXÍVEL CORRUGADO, PEAD, DN 100 (4?) - FORNECIMENTO E INSTALAÇÃO. AF_04/2016 | SER.CG | M
| 2690 | ELETRODUTO PVC FLEXIVEL CORRUGADO 100MM TIPO TIGREFLEX OU EQUIV | MAT. | M | 2.6777 | 3.03 | 8.1134 | 0.41287
| 88247U | AUXILIAR DE ELETRICISTA COM ENCARGOS COMPLEMENTARES | SER.CG | H | 0.43131 | 13.07 | 5.6372 | 0.28686 |  |  | AUXILIAR DE ELETRICISTA COM ENCARGOS COMPLEMENTARES
| 88264U | ELETRICISTA COM ENCARGOS COMPLEMENTARES | SER.CG | H | 0.43133 | 13.68 | 5.9006 | 0.30027 |  |  | ELETRICISTA COM ENCARGOS COMPLEMENTARES | AUXILIAR DE ELETRICISTA COM ENCARGOS COMPLEMENTARES
PREÇO (mão-de-obra): | [6 empty] | 6.4189 | 0.32664 |  |  |  | ELETRICISTA COM ENCARGOS COMPLEMENTARES
PREÇO (material): | [6 empty] | 13.2323 | 0.67336
PREÇO TOTAL (unit.): | [6 empty] | 19.6512
LS(%): 0,00 | [6 empty] | 0
BDI(%): 0,00 | [6 empty] | 0
ADM(%): 0,00 | [6 empty] | 0
TOTAL TAXA: | [6 empty] | 0
PREÇO TOTAL UNIT. (c/ taxa): | [6 empty] | 19.6512
QUANTIDADE: | [6 empty] | 25
PREÇO TOTAL (c/ taxa): | [6 empty] | 491.28
6.2.5 | 92994U | CABO DE COBRE FLEXÍVEL ISOLADO, 120 MM², ANTI-CHAMA 0,6/1,0 KV, PARA DISTRIBUIÇÃO - FORNECIMENTO E INSTALAÇÃO. AF_12/2015 | SER.CG | M
| 1017 | CABO DE COBRE ISOLAMENTO ANTI-CHAMA 0,6/1KV 120MM2 (1 CONDUTOR) TP SINTENAX PIRELLI OU EQUIV | MAT. | M | 1.2606 | 54.96 | 69.2827 | 0.93122
| 21127 | FITA ISOLANTE ADESIVA ANTICHAMA, USO ATE 750 V, EM ROLO DE 19 MM X 5 M | MAT. | UN | 0.011251 | 5.52 | 0.062104 | 0.00083472
| 88247U | AUXILIAR DE ELETRICISTA COM ENCARGOS COMPLEMENTARES | SER.CG | H | 0.18911 | 13.07 | 2.4717 | 0.033222 |  |  | AUXILIAR DE ELETRICISTA COM ENCARGOS COMPLEMENTARES
| 88264U | ELETRICISTA COM ENCARGOS COMPLEMENTARES | SER.CG | H | 0.18885 | 13.68 | 2.5835 | 0.034725 |  |  | ELETRICISTA COM ENCARGOS COMPLEMENTARES | AUXILIAR DE ELETRICISTA COM ENCARGOS COMPLEMENTARES
PREÇO (mão-de-obra): | [6 empty] | 2.8195 | 0.037896 |  |  |  | ELETRICISTA COM ENCARGOS COMPLEMENTARES
PREÇO (material): | [6 empty] | 71.5805 | 0.9621
PREÇO TOTAL (unit.): | [6 empty] | 74.4
LS(%): 0,00 | [6 empty] | 0
BDI(%): 0,00 | [6 empty] | 0
ADM(%): 0,00 | [6 empty] | 0
TOTAL TAXA: | [6 empty] | 0
PREÇO TOTAL UNIT. (c/ taxa): | [6 empty] | 74.4
QUANTIDADE: | [6 empty] | 48
PREÇO TOTAL (c/ taxa): | [6 empty] | 3571.2
6.2.6 | 93000U | CABO DE COBRE FLEXÍVEL ISOLADO, 240 MM², ANTI-CHAMA 0,6/1,0 KV, PARA DISTRIBUIÇÃO - FORNECIMENTO E INSTALAÇÃO. AF_12/2015 | SER.CG | M
| 1015 | CABO DE COBRE ISOLAMENTO ANTI-CHAMA 0,6/1KV 240MM2 (1 CONDUTOR)TP SINTENAX PIRELLI OU EQUIV | MAT. | M | 1.196 | 115.89 | 138.6057 | 0.94315
| 21127 | FITA ISOLANTE ADESIVA ANTICHAMA, USO ATE 750 V, EM ROLO DE 19 MM X 5 M | MAT. | UN | 0.010673 | 5.52 | 0.058916 | 0.0004009
| 88247U | AUXILIAR DE ELETRICISTA COM ENCARGOS COMPLEMENTARES | SER.CG | H | 0.31013 | 13.07 | 4.0534 | 0.027582 |  |  | AUXILIAR DE ELETRICISTA COM ENCARGOS COMPLEMENTARES
| 88264U | ELETRICISTA COM ENCARGOS COMPLEMENTARES | SER.CG | H | 0.31008 | 13.68 | 4.2419 | 0.028865 |  |  | ELETRICISTA COM ENCARGOS COMPLEMENTARES | AUXILIAR DE ELETRICISTA COM ENCARGOS COMPLEMENTARES
PREÇO (mão-de-obra): | [6 empty] | 4.6194 | 0.031433 |  |  |  | ELETRICISTA COM ENCARGOS COMPLEMENTARES
PREÇO (material): | [6 empty] | 142.3406 | 0.96857
PREÇO TOTAL (unit.): | [6 empty] | 146.96
LS(%): 0,00 | [6 empty] | 0
BDI(%): 0,00 | [6 empty] | 0
ADM(%): 0,00 | [6 empty] | 0
TOTAL TAXA: | [6 empty] | 0
PREÇO TOTAL UNIT. (c/ taxa): | [6 empty] | 146.96
QUANTIDADE: | [6 empty] | 191
PREÇO TOTAL (c/ taxa): | [6 empty] | 28069.36
6.2.7 | 74130/7U | DISJUNTOR EM CAIXA MOLDADA 2X32 A - 240 V - 50 KA | SER.CG | UN
| 2393 | DISJUNTOR EM CAIXA MOLDADA 2X32 A - 240 V - 50 KA | MAT. | UN | 0.33818 | 756.26 | 255.7515 | 0.98605
| 88247U | AUXILIAR DE ELETRICISTA COM ENCARGOS COMPLEMENTARES | SER.CG | H | 0.13532 | 13.07 | 1.7687 | 0.0068191 |  |  | AUXILIAR DE ELETRICISTA COM ENCARGOS COMPLEMENTARES
| 88264U | ELETRICISTA COM ENCARGOS COMPLEMENTARES | SER.CG | H | 0.13522 | 13.68 | 1.8498 | 0.0071321 |  |  | ELETRICISTA COM ENCARGOS COMPLEMENTARES | AUXILIAR DE ELETRICISTA COM ENCARGOS COMPLEMENTARES
PREÇO (mão-de-obra): | [6 empty] | 2.0155 | 0.0077709 |  |  |  | ELETRICISTA COM ENCARGOS COMPLEMENTARES
PREÇO (material): | [6 empty] | 257.3545 | 0.99223
PREÇO TOTAL (unit.): | [6 empty] | 259.37
LS(%): 0,00 | [6 empty] | 0
BDI(%): 0,00 | [6 empty] | 0
ADM(%): 0,00 | [6 empty] | 0
TOTAL TAXA: | [6 empty] | 0
PREÇO TOTAL UNIT. (c/ taxa): | [6 empty] | 259.37
QUANTIDADE: | [6 empty] | 1
PREÇO TOTAL (c/ taxa): | [6 empty] | 259.37
6.2.8 | 74131/7U | QUADRO DE COMANDO DE SOBREPOR 200X200X120 MM COM FECHO FENDA METALICO E PLACA DE MONTAGEM. FABRICADO EM CHAPA DE ACO TRATADA A BASE DE FOSFATO DE FERRO E PINTURA A PO NA COR CINZA RAL 7032 (CAIXA E PORTA). GRAU DE PROTECAO IP 54, IK 10. POSSUEM TIRETA NA PORTA PARA CABEAMENTO E PONTO DE ATERRAMENTO NA PORTA E NA PLACA DE MONTAGEM. PORTA REMOVIVEL COM ABERTURA DE 130 GRAUS E BORRACHA DE VEDACAO. POSSUI ACESSORIOS PARA FIXACAO. FORNECIMENTO E COLOCACAO. (COMPOSICAO ORIGINAL EMOP 15.007.0400-A) | SER.CG | UN
| 5097 | QUADRO DE COMANDO DE SOBREPOR 200X200X120 MM COM FECHO FENDA METALICO E PLACA DE MONTAGEM. FABRICADO EM CHAPA DE ACO TRATADA A BASE DE FOSFATO DE FERRO E PINTURA A PO NA COR CINZA RAL 7032 (CAIXA E PORTA). GRAU DE PROTECAO IP 54, IK 10. POSSUEM TIRETA NA PORTA PARA CABEAMENTO E PONTO DE ATERRAMENTO NA PORTA E NA PLACA DE MONTAGEM. PORTA REMOVIVEL COM ABERTURA DE 130 GRAUS E BORRACHA DE VEDACAO. POSSUI ACESSORIOS PARA FIXACAO. FORNECIMENTO E COLOCACAO. (COMPOSICAO ORIGINAL EMOP 15.007.0400-A) | MAT. | UN | 0.43817 | 461.11 | 202.0466 | 0.81163
| 88247U | AUXILIAR DE ELETRICISTA COM ENCARGOS COMPLEMENTARES | SER.CG | H | 1.7534 | 13.07 | 22.9165 | 0.092056 |  |  | AUXILIAR DE ELETRICISTA COM ENCARGOS COMPLEMENTARES
| 88264U | ELETRICISTA COM ENCARGOS COMPLEMENTARES | SER.CG | H | 1.7527 | 13.68 | 23.9769 | 0.096316 |  |  | ELETRICISTA COM ENCARGOS COMPLEMENTARES | AUXILIAR DE ELETRICISTA COM ENCARGOS COMPLEMENTARES
PREÇO (mão-de-obra): | [6 empty] | 26.124 | 0.10494 |  |  |  | ELETRICISTA COM ENCARGOS COMPLEMENTARES
PREÇO (material): | [6 empty] | 222.816 | 0.89506
PREÇO TOTAL (unit.): | [6 empty] | 248.94
LS(%): 0,00 | [6 empty] | 0
BDI(%): 0,00 | [6 empty] | 0
ADM(%): 0,00 | [6 empty] | 0
TOTAL TAXA: | [6 empty] | 0
PREÇO TOTAL UNIT. (c/ taxa): | [6 empty] | 248.94
QUANTIDADE: | [6 empty] | 1
PREÇO TOTAL (c/ taxa): | [6 empty] | 248.94
6.3 |  | ILUMINAÇÃO E TOMADAS
6.3.1 | 73953/4U | LUMINARIA DE SOBREPOR PARA ILUMINACAO COMERCIAL OU INDUSTRIAL DE INTERIORES, PARA 2 LAMPADAS FLUORESCENTES, CORPO EM CHAPA DE ACO COM PINTURA ELETROSTATICA, CABECEIRAS EM PLASTICO E REFLETOR FIXADO NA LATERAL DO CORPO COM PINTURA ELETROSTATICA, EQUIPADA COM 2 LAMPADAS FLUORESCENTES DE 32W E REATOR ELETRONICO. FORNECIMENTO E INSTALACAO.(DESONERADO) | SER.CG | UN
| 3785 | LUMINARIA DE SOBREPOR PARA ILUMINACAO COMERCIAL OU INDUSTRIAL DE INTERIORES, PARA 2 LAMPADAS FLUORESCENTES, CORPO EM CHAPA DE ACO COM PINTURA ELETROSTATICA, CABECEIRAS EM PLASTICO E REFLETOR FIXADO NA LATERAL DO CORPO COM PINTURA ELETROSTATICA, EQUIPADA COM 2 LAMPADAS FLUORESCENTES DE 32W E REATOR ELETRONICO. FORNECIMENTO E INSTALACAO.(DESONERADO) | MAT. | UN | 1.241 | 126.46 | 156.933 | 0.80687
| 88264U | ELETRICISTA COM ENCARGOS COMPLEMENTARES | SER.CG | H | 1.4895 | 13.68 | 20.3767 | 0.10477 |  |  | ELETRICISTA COM ENCARGOS COMPLEMENTARES
| 88316U | SERVENTE COM ENCARGOS COMPLEMENTARES | SER.CG | H | 1.4894 | 11.54 | 17.1874 | 0.088369 |  |  | SERVENTE COM ENCARGOS COMPLEMENTARES | ELETRICISTA COM ENCARGOS COMPLEMENTARES
PREÇO (mão-de-obra): | [6 empty] | 19.9176 | 0.10241 |  |  |  | SERVENTE COM ENCARGOS COMPLEMENTARES
PREÇO (material): | [6 empty] | 174.5796 | 0.89759
PREÇO TOTAL (unit.): | [6 empty] | 194.4972
LS(%): 0,00 | [6 empty] | 0
BDI(%): 0,00 | [6 empty] | 0
ADM(%): 0,00 | [6 empty] | 0
TOTAL TAXA: | [6 empty] | 0
PREÇO TOTAL UNIT. (c/ taxa): | [6 empty] | 194.4972
QUANTIDADE: | [6 empty] | 4
PREÇO TOTAL (c/ taxa): | [6 empty] | 777.9888
6.3.2 | 15.018.0180-0 | GANCHO TIPO G PARA INSTALACAO DE FLUORESCENTES | SER.CG | UN
| 01983-E | MAO-DE-OBRA DE ELETRICISTA DE CONSTRUÇÃO CIVIL, INCLUSIVE ENCARGOS SOCIAIS | M.O. | H | 0.14026 | 13.68 | 1.9187 | 0.3321 |  |  | MAO-DE-OBRA DE ELETRICISTA DE CONSTRUÇÃO CIVIL, INCLUSIVE ENCARGOS SOCIAIS
| 01999-E | MAO-DE-OBRA DE SERVENTE DA CONSTRUCAO CI VIL, INCLUSIVE ENCARGOS SOCIAIS | M.O. | H | 0.1127 | 11.54 | 1.3006 | 0.2251 |  |  | MAO-DE-OBRA DE SERVENTE DA CONSTRUCAO CI VIL, INCLUSIVE ENCARGOS SOCIAIS | MAO-DE-OBRA DE ELETRICISTA DE CONSTRUÇÃO CIVIL, INCLUSIVE ENCARGOS SOCIAIS
| 05568-E | PORCA ALTA, DE 1/4" | MAT. | UN | 1.0704 | 0.04 | 0.042817 | 0.0074108 |  |  |  | MAO-DE-OBRA DE SERVENTE DA CONSTRUCAO CI VIL, INCLUSIVE ENCARGOS SOCIAIS
| 07641-E | ARRUELA LISA DE DIAMETRO INTERNO, DE 1/4" | MAT. | UN | 1.0704 | 0.03 | 0.032113 | 0.0055581
| 07643-E | ARRUELA DE PRESSAO, DE DIAMETRO INTERNODE 1/4" | MAT. | UN | 1.0704 | 0.03 | 0.032113 | 0.0055581
| 07644-E | PARAFUSO, AUTO TRAVANTE, DE 1/4"X5/8" | MAT. | UN | 0.53521 | 0.11 | 0.058873 | 0.01019
| 07645-E | SUSPENSAO LONGA PARA LUMINARIA EM PERFILADO | MAT. | UN | 2.1361 | 1.12 | 2.3924 | 0.10375
PREÇO (mão-de-obra): | [6 empty] | 3.2193 | 0.5572
PREÇO (material): | [6 empty] | 2.5583 | 0.4428
PREÇO TOTAL (unit.): | [6 empty] | 5.7776
LS(%): 0,00 | [6 empty] | 0
BDI(%): 0,00 | [6 empty] | 0
ADM(%): 0,00 | [6 empty] | 0
TOTAL TAXA: | [6 empty] | 0
PREÇO TOTAL UNIT. (c/ taxa): | [6 empty] | 5.7776
QUANTIDADE: | [6 empty] | 8
PREÇO TOTAL (c/ taxa): | [6 empty] | 46.2208
6.3.3 | 05.001.0607-0 | PINO/FINCA PINO WALSYWA 1/4 (CAIXA COM 100) (COMPOSICAO ORIGINAL SBC 062527) | SER.CG | M
| 01968-E | MAO-DE-OBRA DE PEDREIRO, INCLUSIVE ENCAR GOS SOCIAIS | M.O. | H | 2.432 | 13.68 | 33.2703 | 0.39888 |  |  | MAO-DE-OBRA DE PEDREIRO, INCLUSIVE ENCAR GOS SOCIAIS
| 01999-E | MAO-DE-OBRA DE SERVENTE DA CONSTRUCAO CI VIL, INCLUSIVE ENCARGOS SOCIAIS | M.O. | H | 2.1034 | 11.54 | 24.2732 | 0.29101 |  |  | MAO-DE-OBRA DE SERVENTE DA CONSTRUCAO CI VIL, INCLUSIVE ENCARGOS SOCIAIS | MAO-DE-OBRA DE PEDREIRO, INCLUSIVE ENCAR GOS SOCIAIS
| 13572-E | PISTOLA DE FIXAÇÃO FINCA PINOS DE AÇÃO INDIRETA WALSYWA | MAT. | UN | 0.015036 | 1078.3 | 16.2134 | 0.19438 |  |  |  | MAO-DE-OBRA DE SERVENTE DA CONSTRUCAO CI VIL, INCLUSIVE ENCARGOS SOCIAIS
| 13577-E | PINO LISO AÇÃO INDIRETA C/ ARRUELA CÔNICA | MAT. | UN | 0.37262 | 24.9 | 9.2782 | 0.11124
PREÇO (mão-de-obra): | [6 empty] | 57.6083 | 0.69066
PREÇO (material): | [6 empty] | 25.8017 | 0.30934
PREÇO TOTAL (unit.): | [6 empty] | 83.41
LS(%): 0,00 | [6 empty] | 0
BDI(%): 0,00 | [6 empty] | 0
ADM(%): 0,00 | [6 empty] | 0
TOTAL TAXA: | [6 empty] | 0
PREÇO TOTAL UNIT. (c/ taxa): | [6 empty] | 83.41
QUANTIDADE: | [6 empty] | 1
PREÇO TOTAL (c/ taxa): | [6 empty] | 83.41
6.3.4 | 15.007.0340-0 | VERGALHAO ROSCA TOTAL 1/4"" x 2,00m | SER.CG | M
| 01983-E | MAO-DE-OBRA DE ELETRICISTA DE CONSTRUÇÃO CIVIL, INCLUSIVE ENCARGOS SOCIAIS | M.O. | H | 0.19084 | 13.68 | 2.6107 | 0.17271 |  |  | MAO-DE-OBRA DE ELETRICISTA DE CONSTRUÇÃO CIVIL, INCLUSIVE ENCARGOS SOCIAIS
| 01999-E | MAO-DE-OBRA DE SERVENTE DA CONSTRUCAO CI VIL, INCLUSIVE ENCARGOS SOCIAIS | M.O. | H | 0.15353 | 11.54 | 1.7717 | 0.11721 |  |  | MAO-DE-OBRA DE SERVENTE DA CONSTRUCAO CI VIL, INCLUSIVE ENCARGOS SOCIAIS | MAO-DE-OBRA DE ELETRICISTA DE CONSTRUÇÃO CIVIL, INCLUSIVE ENCARGOS SOCIAIS
| 04340-E | VERGALHAO ROSCA TOTAL 1/4"" x 2,00m | MAT. | KG | 0.32813 | 32.71 | 10.7332 | 0.71008 |  |  |  | MAO-DE-OBRA DE SERVENTE DA CONSTRUCAO CI VIL, INCLUSIVE ENCARGOS SOCIAIS
PREÇO (mão-de-obra): | [6 empty] | 4.3824 | 0.28992
PREÇO (material): | [6 empty] | 10.7332 | 0.71008
PREÇO TOTAL (unit.): | [6 empty] | 15.1156
LS(%): 0,00 | [6 empty] | 0
BDI(%): 0,00 | [6 empty] | 0
ADM(%): 0,00 | [6 empty] | 0
TOTAL TAXA: | [6 empty] | 0
PREÇO TOTAL UNIT. (c/ taxa): | [6 empty] | 15.1156
QUANTIDADE: | [6 empty] | 2
PREÇO TOTAL (c/ taxa): | [6 empty] | 30.2312
6.3.5 | 73771/1U | PROLONGADOR PARA TIRANTE ROSQUEADO, DE 1/4" | SER.CG | UN
| 88316U | SERVENTE COM ENCARGOS COMPLEMENTARES | SER.CG | H | 0.60209 | 11.54 | 6.9482 | 0.75524 |  |  | SERVENTE COM ENCARGOS COMPLEMENTARES
| 88319U | PROLONGADOR PARA TIRANTE ROSQUEADO, DE 1/4" | MAT. | UN | 1.4162 | 1.59 | 2.2518 | 0.24476 |  |  |  | SERVENTE COM ENCARGOS COMPLEMENTARES
PREÇO (mão-de-obra): | [6 empty] | 4.7806 | 0.51963
PREÇO (material): | [6 empty] | 4.4194 | 0.48037
PREÇO TOTAL (unit.): | [6 empty] | 9.2
LS(%): 0,00 | [6 empty] | 0
BDI(%): 0,00 | [6 empty] | 0
ADM(%): 0,00 | [6 empty] | 0
TOTAL TAXA: | [6 empty] | 0
PREÇO TOTAL UNIT. (c/ taxa): | [6 empty] | 9.2
QUANTIDADE: | [6 empty] | 15
PREÇO TOTAL (c/ taxa): | [6 empty] | 138
6.3.6 | 18.027.0045-0 | BLOCO AUTONOMO P/ SINALIZACAO DE SAIDA DE EMERGENCIA DE TETO | SER.CG | UN
| 01983-E | MAO-DE-OBRA DE ELETRICISTA DE CONSTRUÇÃO CIVIL, INCLUSIVE ENCARGOS SOCIAIS | M.O. | H | 0.15037 | 13.68 | 2.0571 | 0.02236 |  |  | MAO-DE-OBRA DE ELETRICISTA DE CONSTRUÇÃO CIVIL, INCLUSIVE ENCARGOS SOCIAIS
| 01999-E | MAO-DE-OBRA DE SERVENTE DA CONSTRUCAO CI VIL, INCLUSIVE ENCARGOS SOCIAIS | M.O. | H | 0.12093 | 11.54 | 1.3955 | 0.015169 |  |  | MAO-DE-OBRA DE SERVENTE DA CONSTRUCAO CI VIL, INCLUSIVE ENCARGOS SOCIAIS | MAO-DE-OBRA DE ELETRICISTA DE CONSTRUÇÃO CIVIL, INCLUSIVE ENCARGOS SOCIAIS
| 13174-E | BLOCO AUTONOMO P/ SINALIZACAO DE SAIDA DE EMERGENCIA DE TETO | MAT. | UN | 0.25843 | 342.64 | 88.5474 | 0.96247 |  |  |  | MAO-DE-OBRA DE SERVENTE DA CONSTRUCAO CI VIL, INCLUSIVE ENCARGOS SOCIAIS
PREÇO (mão-de-obra): | [6 empty] | 3.4526 | 0.037528
PREÇO (material): | [6 empty] | 88.5474 | 0.96247
PREÇO TOTAL (unit.): | [6 empty] | 92
LS(%): 0,00 | [6 empty] | 0
BDI(%): 0,00 | [6 empty] | 0
ADM(%): 0,00 | [6 empty] | 0
TOTAL TAXA: | [6 empty] | 0
PREÇO TOTAL UNIT. (c/ taxa): | [6 empty] | 92
QUANTIDADE: | [6 empty] | 3
PREÇO TOTAL (c/ taxa): | [6 empty] | 276
6.3.7 | 93141U | PONTO DE TOMADA RESIDENCIAL INCLUINDO TOMADA 20A/250V, CAIXA ELÉTRICA, ELETRODUTO, CABO, RASGO, QUEBRA E CHUMBAMENTO. AF_01/2016 | SER.CG | UN
| 90447U | RASGO EM ALVENARIA PARA ELETRODUTOS COM DIAMETROS MENORES OU IGUAIS A 40 MM. AF_05/2015 | SER.CG | M | 2.8079 | 3.4 | 9.5468 | 0.069304 |  |  | RASGO EM ALVENARIA PARA ELETRODUTOS COM DIAMETROS MENORES OU IGUAIS A 40 MM. AF_05/2015
| 90456U | QUEBRA EM ALVENARIA PARA INSTALAÇÃO DE CAIXA DE TOMADA (4X4 OU 4X2). AF_05/2015 | SER.CG | UN | 1.2763 | 2.24 | 2.8589 | 0.020754 |  |  | QUEBRA EM ALVENARIA PARA INSTALAÇÃO DE CAIXA DE TOMADA (4X4 OU 4X2). AF_05/2015 | RASGO EM ALVENARIA PARA ELETRODUTOS COM DIAMETROS MENORES OU IGUAIS A 40 MM. AF_05/2015
| 90466U | CHUMBAMENTO LINEAR EM ALVENARIA PARA RAMAIS/DISTRIBUIÇÃO COM DIÂMETROS MENORES OU IGUAIS A 40 MM. AF_05/2015 | SER.CG | M | 2.8079 | 7.15 | 20.0763 | 0.14574 |  |  | CHUMBAMENTO LINEAR EM ALVENARIA PARA RAMAIS/DISTRIBUIÇÃO COM DIÂMETROS MENORES OU IGUAIS A 40 MM. AF_05/2015 | QUEBRA EM ALVENARIA PARA INSTALAÇÃO DE CAIXA DE TOMADA (4X4 OU 4X2). AF_05/2015
| 91842U | ELETRODUTO FLEXÍVEL CORRUGADO, PVC, DN 20 MM (1/2"), PARA CIRCUITOS TERMINAIS, INSTALADO EM LAJE - FORNECIMENTO E INSTALAÇÃO. AF_12/2015 | SER.CG | M | 2.5491 | 3.65 | 9.3043 | 0.067544 |  |  | ELETRODUTO FLEXÍVEL CORRUGADO, PVC, DN 20 MM (1/2"), PARA CIRCUITOS TERMINAIS, INSTALADO EM LAJE - FORNECIMENTO E INSTALAÇÃO. AF_12/2015 | CHUMBAMENTO LINEAR EM ALVENARIA PARA RAMAIS/DISTRIBUIÇÃO COM DIÂMETROS MENORES OU IGUAIS A 40 MM. AF_05/2015
| 91852U | ELETRODUTO FLEXÍVEL CORRUGADO, PVC, DN 20 MM (1/2"), PARA CIRCUITOS TERMINAIS, INSTALADO EM PAREDE - FORNECIMENTO E INSTALAÇÃO. AF_12/2015 | SER.CG | M | 2.8063 | 5.03 | 14.1159 | 0.10247 |  |  | ELETRODUTO FLEXÍVEL CORRUGADO, PVC, DN 20 MM (1/2"), PARA CIRCUITOS TERMINAIS, INSTALADO EM PAREDE - FORNECIMENTO E INSTALAÇÃO. AF_12/2015 | ELETRODUTO FLEXÍVEL CORRUGADO, PVC, DN 20 MM (1/2"), PARA CIRCUITOS TERMINAIS, INSTALADO EM LAJE - FORNECIMENTO E INSTALAÇÃO. AF_12/2015
| 91926U | CABO DE COBRE FLEXÍVEL ISOLADO, 2,5 MM², ANTI-CHAMA 450/750 V, PARA CIRCUITOS TERMINAIS - FORNECIMENTO E INSTALAÇÃO. AF_12/2015 | SER.CG | M | 16.1065 | 2.55 | 41.0715 | 0.29816 |  |  | CABO DE COBRE FLEXÍVEL ISOLADO, 2,5 MM², ANTI-CHAMA 450/750 V, PARA CIRCUITOS TERMINAIS - FORNECIMENTO E INSTALAÇÃO. AF_12/2015 | ELETRODUTO FLEXÍVEL CORRUGADO, PVC, DN 20 MM (1/2"), PARA CIRCUITOS TERMINAIS, INSTALADO EM PAREDE - FORNECIMENTO E INSTALAÇÃO. AF_12/2015
| 91937U | CAIXA OCTOGONAL 3" X 3", PVC, INSTALADA EM LAJE - FORNECIMENTO E INSTALAÇÃO. AF_12/2015 | SER.CG | UN | 0.47831 | 10.54 | 5.0414 | 0.036598 |  |  | CAIXA OCTOGONAL 3" X 3", PVC, INSTALADA EM LAJE - FORNECIMENTO E INSTALAÇÃO. AF_12/2015 | CABO DE COBRE FLEXÍVEL ISOLADO, 2,5 MM², ANTI-CHAMA 450/750 V, PARA CIRCUITOS TERMINAIS - FORNECIMENTO E INSTALAÇÃO. AF_12/2015
| 91940U | CAIXA RETANGULAR 4" X 2" MÉDIA (1,30 M DO PISO), PVC, INSTALADA EM PAREDE - FORNECIMENTO E INSTALAÇÃO. AF_12/2015 | SER.CG | UN | 1.2763 | 9.43 | 12.0356 | 0.087371 |  |  | CAIXA RETANGULAR 4" X 2" MÉDIA (1,30 M DO PISO), PVC, INSTALADA EM PAREDE - FORNECIMENTO E INSTALAÇÃO. AF_12/2015 | CAIXA OCTOGONAL 3" X 3", PVC, INSTALADA EM LAJE - FORNECIMENTO E INSTALAÇÃO. AF_12/2015
| 91996U | TOMADA MÉDIA DE EMBUTIR (1 MÓDULO), 2P+T 20 A, INCLUINDO SUPORTE E PLACA - FORNECIMENTO E INSTALAÇÃO. AF_12/2015 | SER.CG | UN | 1.2763 | 18.57 | 23.701 | 0.17206 |  |  | TOMADA MÉDIA DE EMBUTIR (1 MÓDULO), 2P+T 20 A, INCLUINDO SUPORTE E PLACA - FORNECIMENTO E INSTALAÇÃO. AF_12/2015 | CAIXA RETANGULAR 4" X 2" MÉDIA (1,30 M DO PISO), PVC, INSTALADA EM PAREDE - FORNECIMENTO E INSTALAÇÃO. AF_12/2015
PREÇO (mão-de-obra): | [6 empty] | 44.9898 | 0.3266 |  |  |  | TOMADA MÉDIA DE EMBUTIR (1 MÓDULO), 2P+T 20 A, INCLUINDO SUPORTE E PLACA - FORNECIMENTO E INSTALAÇÃO. AF_12/2015
PREÇO (material): | [6 empty] | 92.7618 | 0.6734
PREÇO TOTAL (unit.): | [6 empty] | 137.7516
LS(%): 0,00 | [6 empty] | 0
BDI(%): 0,00 | [6 empty] | 0
ADM(%): 0,00 | [6 empty] | 0
TOTAL TAXA: | [6 empty] | 0
PREÇO TOTAL UNIT. (c/ taxa): | [6 empty] | 137.7516
QUANTIDADE: | [6 empty] | 9
PREÇO TOTAL (c/ taxa): | [6 empty] | 1239.7644
6.3.8 | 93143U | PONTO DE TOMADA RESIDENCIAL INCLUINDO TOMADA 10A/250V, CAIXA ELÉTRICA, ELETRODUTO, CABO, RASGO, QUEBRA E CHUMBAMENTO. AF_01/2016 | SER.CG | UN
| 90447U | RASGO EM ALVENARIA PARA ELETRODUTOS COM DIAMETROS MENORES OU IGUAIS A 40 MM. AF_05/2015 | SER.CG | M | 2.7041 | 3.4 | 9.1939 | 0.067472 |  |  | RASGO EM ALVENARIA PARA ELETRODUTOS COM DIAMETROS MENORES OU IGUAIS A 40 MM. AF_05/2015
| 90456U | QUEBRA EM ALVENARIA PARA INSTALAÇÃO DE CAIXA DE TOMADA (4X4 OU 4X2). AF_05/2015 | SER.CG | UN | 1.2291 | 2.24 | 2.7532 | 0.020206 |  |  | QUEBRA EM ALVENARIA PARA INSTALAÇÃO DE CAIXA DE TOMADA (4X4 OU 4X2). AF_05/2015 | RASGO EM ALVENARIA PARA ELETRODUTOS COM DIAMETROS MENORES OU IGUAIS A 40 MM. AF_05/2015
| 90466U | CHUMBAMENTO LINEAR EM ALVENARIA PARA RAMAIS/DISTRIBUIÇÃO COM DIÂMETROS MENORES OU IGUAIS A 40 MM. AF_05/2015 | SER.CG | M | 2.7041 | 7.15 | 19.3342 | 0.14189 |  |  | CHUMBAMENTO LINEAR EM ALVENARIA PARA RAMAIS/DISTRIBUIÇÃO COM DIÂMETROS MENORES OU IGUAIS A 40 MM. AF_05/2015 | QUEBRA EM ALVENARIA PARA INSTALAÇÃO DE CAIXA DE TOMADA (4X4 OU 4X2). AF_05/2015
| 91842U | ELETRODUTO FLEXÍVEL CORRUGADO, PVC, DN 20 MM (1/2"), PARA CIRCUITOS TERMINAIS, INSTALADO EM LAJE - FORNECIMENTO E INSTALAÇÃO. AF_12/2015 | SER.CG | M | 2.4549 | 3.65 | 8.9603 | 0.065759 |  |  | ELETRODUTO FLEXÍVEL CORRUGADO, PVC, DN 20 MM (1/2"), PARA CIRCUITOS TERMINAIS, INSTALADO EM LAJE - FORNECIMENTO E INSTALAÇÃO. AF_12/2015 | CHUMBAMENTO LINEAR EM ALVENARIA PARA RAMAIS/DISTRIBUIÇÃO COM DIÂMETROS MENORES OU IGUAIS A 40 MM. AF_05/2015
| 91852U | ELETRODUTO FLEXÍVEL CORRUGADO, PVC, DN 20 MM (1/2"), PARA CIRCUITOS TERMINAIS, INSTALADO EM PAREDE - FORNECIMENTO E INSTALAÇÃO. AF_12/2015 | SER.CG | M | 2.7026 | 5.03 | 13.5942 | 0.099765 |  |  | ELETRODUTO FLEXÍVEL CORRUGADO, PVC, DN 20 MM (1/2"), PARA CIRCUITOS TERMINAIS, INSTALADO EM PAREDE - FORNECIMENTO E INSTALAÇÃO. AF_12/2015 | ELETRODUTO FLEXÍVEL CORRUGADO, PVC, DN 20 MM (1/2"), PARA CIRCUITOS TERMINAIS, INSTALADO EM LAJE - FORNECIMENTO E INSTALAÇÃO. AF_12/2015
| 91926U | CABO DE COBRE FLEXÍVEL ISOLADO, 2,5 MM², ANTI-CHAMA 450/750 V, PARA CIRCUITOS TERMINAIS - FORNECIMENTO E INSTALAÇÃO. AF_12/2015 | SER.CG | M | 15.5111 | 2.55 | 39.5534 | 0.29028 |  |  | CABO DE COBRE FLEXÍVEL ISOLADO, 2,5 MM², ANTI-CHAMA 450/750 V, PARA CIRCUITOS TERMINAIS - FORNECIMENTO E INSTALAÇÃO. AF_12/2015 | ELETRODUTO FLEXÍVEL CORRUGADO, PVC, DN 20 MM (1/2"), PARA CIRCUITOS TERMINAIS, INSTALADO EM PAREDE - FORNECIMENTO E INSTALAÇÃO. AF_12/2015
| 91937U | CAIXA OCTOGONAL 3" X 3", PVC, INSTALADA EM LAJE - FORNECIMENTO E INSTALAÇÃO. AF_12/2015 | SER.CG | UN | 0.46063 | 10.54 | 4.8551 | 0.035631 |  |  | CAIXA OCTOGONAL 3" X 3", PVC, INSTALADA EM LAJE - FORNECIMENTO E INSTALAÇÃO. AF_12/2015 | CABO DE COBRE FLEXÍVEL ISOLADO, 2,5 MM², ANTI-CHAMA 450/750 V, PARA CIRCUITOS TERMINAIS - FORNECIMENTO E INSTALAÇÃO. AF_12/2015
| 91940U | CAIXA RETANGULAR 4" X 2" MÉDIA (1,30 M DO PISO), PVC, INSTALADA EM PAREDE - FORNECIMENTO E INSTALAÇÃO. AF_12/2015 | SER.CG | UN | 1.2291 | 9.43 | 11.5907 | 0.085062 |  |  | CAIXA RETANGULAR 4" X 2" MÉDIA (1,30 M DO PISO), PVC, INSTALADA EM PAREDE - FORNECIMENTO E INSTALAÇÃO. AF_12/2015 | CAIXA OCTOGONAL 3" X 3", PVC, INSTALADA EM LAJE - FORNECIMENTO E INSTALAÇÃO. AF_12/2015
| 91997U | TOMADA MÉDIA DE EMBUTIR (1 MÓDULO), 2P+T 10 A, INCLUINDO SUPORTE E PLACA - FORNECIMENTO E INSTALAÇÃO. AF_12/2015 | SER.CG | UN | 1.2291 | 21.5 | 26.4263 | 0.19394 |  |  | TOMADA MÉDIA DE EMBUTIR (1 MÓDULO), 2P+T 10 A, INCLUINDO SUPORTE E PLACA - FORNECIMENTO E INSTALAÇÃO. AF_12/2015 | CAIXA RETANGULAR 4" X 2" MÉDIA (1,30 M DO PISO), PVC, INSTALADA EM PAREDE - FORNECIMENTO E INSTALAÇÃO. AF_12/2015
PREÇO (mão-de-obra): | [6 empty] | 43.3268 | 0.31797 |  |  |  | TOMADA MÉDIA DE EMBUTIR (1 MÓDULO), 2P+T 10 A, INCLUINDO SUPORTE E PLACA - FORNECIMENTO E INSTALAÇÃO. AF_12/2015
PREÇO (material): | [6 empty] | 92.9344 | 0.68203
PREÇO TOTAL (unit.): | [6 empty] | 136.2612
LS(%): 0,00 | [6 empty] | 0
BDI(%): 0,00 | [6 empty] | 0
ADM(%): 0,00 | [6 empty] | 0
TOTAL TAXA: | [6 empty] | 0
PREÇO TOTAL UNIT. (c/ taxa): | [6 empty] | 136.2612
QUANTIDADE: | [6 empty] | 4
PREÇO TOTAL (c/ taxa): | [6 empty] | 545.0448
6.3.9 | 91953U | INTERRUPTOR SIMPLES (1 MÓDULO), 10A/250V, INCLUINDO SUPORTE E PLACA - FORNECIMENTO E INSTALAÇÃO. AF_12/2015 | SER.CG | UN
| 91946U | SUPORTE PARAFUSADO COM PLACA DE ENCAIXE 4" X 2" MÉDIO (1,30 M DO PISO) PARA PONTO ELÉTRICO - FORNECIMENTO E INSTALAÇÃO. AF_12/2015 | SER.CG | UN | 1.1202 | 5.45 | 6.1051 | 0.30966 |  |  | SUPORTE PARAFUSADO COM PLACA DE ENCAIXE 4" X 2" MÉDIO (1,30 M DO PISO) PARA PONTO ELÉTRICO - FORNECIMENTO E INSTALAÇÃO. AF_12/2015
| 91952U | INTERRUPTOR SIMPLES (1 MÓDULO), 10A/250V, SEM SUPORTE E SEM PLACA - FORNECIMENTO E INSTALAÇÃO. AF_12/2015 | SER.CG | UN | 1.1202 | 12.15 | 13.6105 | 0.69034 |  |  | INTERRUPTOR SIMPLES (1 MÓDULO), 10A/250V, SEM SUPORTE E SEM PLACA - FORNECIMENTO E INSTALAÇÃO. AF_12/2015 | SUPORTE PARAFUSADO COM PLACA DE ENCAIXE 4" X 2" MÉDIO (1,30 M DO PISO) PARA PONTO ELÉTRICO - FORNECIMENTO E INSTALAÇÃO. AF_12/2015
PREÇO (mão-de-obra): | [6 empty] | 4.8393 | 0.24545 |  |  |  | INTERRUPTOR SIMPLES (1 MÓDULO), 10A/250V, SEM SUPORTE E SEM PLACA - FORNECIMENTO E INSTALAÇÃO. AF_12/2015
PREÇO (material): | [6 empty] | 14.8763 | 0.75455
PREÇO TOTAL (unit.): | [6 empty] | 19.7156
LS(%): 0,00 | [6 empty] | 0
BDI(%): 0,00 | [6 empty] | 0
ADM(%): 0,00 | [6 empty] | 0
TOTAL TAXA: | [6 empty] | 0
PREÇO TOTAL UNIT. (c/ taxa): | [6 empty] | 19.7156
QUANTIDADE: | [6 empty] | 2
PREÇO TOTAL (c/ taxa): | [6 empty] | 39.4312
6.3.10 | 91991U | PLUGUE 2P+T E UNIVERSAL MACHO | SER.CG | UN
| 40614 | PLUGUE 2P+T E UNIVERSAL MACHO | MAT. | UN | 1.1416 | 7.81 | 8.9159 | 0.37032
| 88247U | AUXILIAR DE ELETRICISTA COM ENCARGOS COMPLEMENTARES | SER.CG | H | 0.56687 | 13.07 | 7.409 | 0.30773 |  |  | AUXILIAR DE ELETRICISTA COM ENCARGOS COMPLEMENTARES
| 88264U | ELETRICISTA COM ENCARGOS COMPLEMENTARES | SER.CG | H | 0.56663 | 13.68 | 7.7515 | 0.32195 |  |  | ELETRICISTA COM ENCARGOS COMPLEMENTARES | AUXILIAR DE ELETRICISTA COM ENCARGOS COMPLEMENTARES
PREÇO (mão-de-obra): | [6 empty] | 8.4404 | 0.35057 |  |  |  | ELETRICISTA COM ENCARGOS COMPLEMENTARES
PREÇO (material): | [6 empty] | 15.636 | 0.64943
PREÇO TOTAL (unit.): | [6 empty] | 24.0764
LS(%): 0,00 | [6 empty] | 0
BDI(%): 0,00 | [6 empty] | 0
ADM(%): 0,00 | [6 empty] | 0
TOTAL TAXA: | [6 empty] | 0
PREÇO TOTAL UNIT. (c/ taxa): | [6 empty] | 24.0764
QUANTIDADE: | [6 empty] | 5
PREÇO TOTAL (c/ taxa): | [6 empty] | 120.382
6.3.11 | 91924U | CABO DE COBRE FLEXÍVEL ISOLADO, 1,5 MM², ANTI-CHAMA 450/750 V, PARA CIRCUITOS TERMINAIS - FORNECIMENTO E INSTALAÇÃO. AF_12/2015 | SER.CG | M
| 21127 | FITA ISOLANTE ADESIVA ANTICHAMA, USO ATE 750 V, EM ROLO DE 19 MM X 5 M | MAT. | UN | 0.0089474 | 5.52 | 0.049389 | 0.026316
| 88247U | AUXILIAR DE ELETRICISTA COM ENCARGOS COMPLEMENTARES | SER.CG | H | 0.023429 | 13.07 | 0.30621 | 0.16316 |  |  | AUXILIAR DE ELETRICISTA COM ENCARGOS COMPLEMENTARES
| 88264U | ELETRICISTA COM ENCARGOS COMPLEMENTARES | SER.CG | H | 0.023828 | 13.68 | 0.32597 | 0.17368 |  |  | ELETRICISTA COM ENCARGOS COMPLEMENTARES | AUXILIAR DE ELETRICISTA COM ENCARGOS COMPLEMENTARES
| 983 | CABO DE COBRE ISOLAMENTO ANTI-CHAMA 450/750V 1,5MM2, TP PIRASTIC PIRELLI OU EQUIV | MAT. | M | 1.1718 | 1.02 | 1.1952 | 0.63684 |  |  |  | ELETRICISTA COM ENCARGOS COMPLEMENTARES
PREÇO (mão-de-obra): | [6 empty] | 0.35374 | 0.18848
PREÇO (material): | [6 empty] | 1.5231 | 0.81152
PREÇO TOTAL (unit.): | [6 empty] | 1.8768
LS(%): 0,00 | [6 empty] | 0
BDI(%): 0,00 | [6 empty] | 0
ADM(%): 0,00 | [6 empty] | 0
TOTAL TAXA: | [6 empty] | 0
PREÇO TOTAL UNIT. (c/ taxa): | [6 empty] | 1.8768
QUANTIDADE: | [6 empty] | 4
PREÇO TOTAL (c/ taxa): | [6 empty] | 7.5072
6.3.12 | 91926U | CABO DE COBRE FLEXÍVEL ISOLADO, 2,5 MM², ANTI-CHAMA 450/750 V, PARA CIRCUITOS TERMINAIS - FORNECIMENTO E INSTALAÇÃO. AF_12/2015 | SER.CG | M
| 21127 | FITA ISOLANTE ADESIVA ANTICHAMA, USO ATE 750 V, EM ROLO DE 19 MM X 5 M | MAT. | UN | 0.0094444 | 5.52 | 0.052133 | 0.019608
| 88247U | AUXILIAR DE ELETRICISTA COM ENCARGOS COMPLEMENTARES | SER.CG | H | 0.031112 | 13.07 | 0.40664 | 0.15294 |  |  | AUXILIAR DE ELETRICISTA COM ENCARGOS COMPLEMENTARES
| 88264U | ELETRICISTA COM ENCARGOS COMPLEMENTARES | SER.CG | H | 0.03125 | 13.68 | 0.42749 | 0.16078 |  |  | ELETRICISTA COM ENCARGOS COMPLEMENTARES | AUXILIAR DE ELETRICISTA COM ENCARGOS COMPLEMENTARES
| 984 | CABO DE COBRE ISOLAMENTO ANTI-CHAMA 450/750V 2,5MM2, TP PIRASTIC PIRELLI OU EQUIV | MAT. | M | 1.2395 | 1.43 | 1.7725 | 0.66667 |  |  |  | ELETRICISTA COM ENCARGOS COMPLEMENTARES
PREÇO (mão-de-obra): | [6 empty] | 0.4692 | 0.17647
PREÇO (material): | [6 empty] | 2.1896 | 0.82353
PREÇO TOTAL (unit.): | [6 empty] | 2.6588
LS(%): 0,00 | [6 empty] | 0
BDI(%): 0,00 | [6 empty] | 0
ADM(%): 0,00 | [6 empty] | 0
TOTAL TAXA: | [6 empty] | 0
PREÇO TOTAL UNIT. (c/ taxa): | [6 empty] | 2.6588
QUANTIDADE: | [6 empty] | 348
PREÇO TOTAL (c/ taxa): | [6 empty] | 925.2624
6.3.13 | 91928U | CABO DE COBRE FLEXÍVEL ISOLADO, 4 MM², ANTI-CHAMA 450/750 V, PARA CIRCUITOS TERMINAIS - FORNECIMENTO E INSTALAÇÃO. AF_12/2015 | SER.CG | M
| 1003 | CABO DE COBRE ISOLAMENTO ANTI-CHAMA 450/750V 4MM2, TP PIRASTIC PIRELLI OU EQUIV | MAT. | M | 1.4026 | 2.05 | 2.8754 | 0.68539
| 21127 | FITA ISOLANTE ADESIVA ANTICHAMA, USO ATE 750 V, EM ROLO DE 19 MM X 5 M | MAT. | UN | 0.010674 | 5.52 | 0.058921 | 0.014045
| 88247U | AUXILIAR DE ELETRICISTA COM ENCARGOS COMPLEMENTARES | SER.CG | H | 0.046885 | 13.07 | 0.61278 | 0.14607 |  |  | AUXILIAR DE ELETRICISTA COM ENCARGOS COMPLEMENTARES
| 88264U | ELETRICISTA COM ENCARGOS COMPLEMENTARES | SER.CG | H | 0.047378 | 13.68 | 0.64813 | 0.15449 |  |  | ELETRICISTA COM ENCARGOS COMPLEMENTARES | AUXILIAR DE ELETRICISTA COM ENCARGOS COMPLEMENTARES
PREÇO (mão-de-obra): | [6 empty] | 0.70706 | 0.16854 |  |  |  | ELETRICISTA COM ENCARGOS COMPLEMENTARES
PREÇO (material): | [6 empty] | 3.4881 | 0.83146
PREÇO TOTAL (unit.): | [6 empty] | 4.1952
LS(%): 0,00 | [6 empty] | 0
BDI(%): 0,00 | [6 empty] | 0
ADM(%): 0,00 | [6 empty] | 0
TOTAL TAXA: | [6 empty] | 0
PREÇO TOTAL UNIT. (c/ taxa): | [6 empty] | 4.1952
QUANTIDADE: | [6 empty] | 111
PREÇO TOTAL (c/ taxa): | [6 empty] | 465.6672
6.3.14 | 91932U | CABO DE COBRE FLEXÍVEL ISOLADO, 10 MM², ANTI-CHAMA 450/750 V, PARA CIRCUITOS TERMINAIS - FORNECIMENTO E INSTALAÇÃO. AF_12/2015 | SER.CG | M
| 21127 | FITA ISOLANTE ADESIVA ANTICHAMA, USO ATE 750 V, EM ROLO DE 19 MM X 5 M | MAT. | UN | 0.009994 | 5.52 | 0.055167 | 0.0059666
| 88247U | AUXILIAR DE ELETRICISTA COM ENCARGOS COMPLEMENTARES | SER.CG | H | 0.085262 | 13.07 | 1.1144 | 0.12053 |  |  | AUXILIAR DE ELETRICISTA COM ENCARGOS COMPLEMENTARES
| 88264U | ELETRICISTA COM ENCARGOS COMPLEMENTARES | SER.CG | H | 0.084686 | 13.68 | 1.1585 | 0.1253 |  |  | ELETRICISTA COM ENCARGOS COMPLEMENTARES | AUXILIAR DE ELETRICISTA COM ENCARGOS COMPLEMENTARES
| 985 | CABO DE COBRE ISOLAMENTO ANTI-CHAMA 450/750V 10MM2, TP PIRASTIC PIRELLI OU EQUIV | MAT. | M | 1.3127 | 5.27 | 6.9179 | 0.74821 |  |  |  | ELETRICISTA COM ENCARGOS COMPLEMENTARES
PREÇO (mão-de-obra): | [6 empty] | 1.2688 | 0.13723
PREÇO (material): | [6 empty] | 7.9772 | 0.86277
PREÇO TOTAL (unit.): | [6 empty] | 9.246
LS(%): 0,00 | [6 empty] | 0
BDI(%): 0,00 | [6 empty] | 0
ADM(%): 0,00 | [6 empty] | 0
TOTAL TAXA: | [6 empty] | 0
PREÇO TOTAL UNIT. (c/ taxa): | [6 empty] | 9.246
QUANTIDADE: | [6 empty] | 30
PREÇO TOTAL (c/ taxa): | [6 empty] | 277.38
6.3.15 | 91856U | ELETRODUTO FLEXÍVEL CORRUGADO, PEAD, DN 63 (2") - FORNECIMENTO E INSTALAÇÃO. AF_04/2016 | SER.CG | M
| 2690 | ELETRODUTO PVC FLEXIVEL CORRUGADO 63MM TIPO TIGREFLEX OU EQUIV | MAT. | M | 1.2987 | 3.03 | 3.9351 | 0.41287
| 88247U | AUXILIAR DE ELETRICISTA COM ENCARGOS COMPLEMENTARES | SER.CG | H | 0.20919 | 13.07 | 2.7342 | 0.28686 |  |  | AUXILIAR DE ELETRICISTA COM ENCARGOS COMPLEMENTARES
| 88264U | ELETRICISTA COM ENCARGOS COMPLEMENTARES | SER.CG | H | 0.2092 | 13.68 | 2.8619 | 0.30027 |  |  | ELETRICISTA COM ENCARGOS COMPLEMENTARES | AUXILIAR DE ELETRICISTA COM ENCARGOS COMPLEMENTARES
PREÇO (mão-de-obra): | [6 empty] | 3.1133 | 0.32664 |  |  |  | ELETRICISTA COM ENCARGOS COMPLEMENTARES
PREÇO (material): | [6 empty] | 6.4179 | 0.67336
PREÇO TOTAL (unit.): | [6 empty] | 9.5312
LS(%): 0,00 | [6 empty] | 0
BDI(%): 0,00 | [6 empty] | 0
ADM(%): 0,00 | [6 empty] | 0
TOTAL TAXA: | [6 empty] | 0
PREÇO TOTAL UNIT. (c/ taxa): | [6 empty] | 9.5312
QUANTIDADE: | [6 empty] | 10
PREÇO TOTAL (c/ taxa): | [6 empty] | 95.312
6.3.16 | 15.018.0260-0 | CAIXA DE PASSAGEM CHAPA DE ACO C/ TAMPA APARAF. 202x202x102 | SER.CG | UN
| 01983-E | MAO-DE-OBRA DE ELETRICISTA DE CONSTRUÇÃO CIVIL, INCLUSIVE ENCARGOS SOCIAIS | M.O. | H | 5.7774 | 13.68 | 79.0345 | 0.45248 |  |  | MAO-DE-OBRA DE ELETRICISTA DE CONSTRUÇÃO CIVIL, INCLUSIVE ENCARGOS SOCIAIS
| 01999-E | MAO-DE-OBRA DE SERVENTE DA CONSTRUCAO CI VIL, INCLUSIVE ENCARGOS SOCIAIS | M.O. | H | 4.6455 | 11.54 | 53.6089 | 0.30692 |  |  | MAO-DE-OBRA DE SERVENTE DA CONSTRUCAO CI VIL, INCLUSIVE ENCARGOS SOCIAIS | MAO-DE-OBRA DE ELETRICISTA DE CONSTRUÇÃO CIVIL, INCLUSIVE ENCARGOS SOCIAIS
| 07771-E | CAIXA DE PASSAGEM DE SOBREPOR, EM CHAPADE ACO, DE (20X20), COM TAMPA | MAT. | UN | 5.5153 | 7.62 | 42.0267 | 0.24061 |  |  |  | MAO-DE-OBRA DE SERVENTE DA CONSTRUCAO CI VIL, INCLUSIVE ENCARGOS SOCIAIS
PREÇO (mão-de-obra): | [6 empty] | 132.6566 | 0.75947
PREÇO (material): | [6 empty] | 42.0134 | 0.24053
PREÇO TOTAL (unit.): | [6 empty] | 174.67
LS(%): 0,00 | [6 empty] | 0
BDI(%): 0,00 | [6 empty] | 0
ADM(%): 0,00 | [6 empty] | 0
TOTAL TAXA: | [6 empty] | 0
PREÇO TOTAL UNIT. (c/ taxa): | [6 empty] | 174.67
QUANTIDADE: | [6 empty] | 1
PREÇO TOTAL (c/ taxa): | [6 empty] | 174.67
6.3.17 | 16136.8.2.3 | CAIXA PASSAGEM ALUMINIO R-10 P/11 | SER.CG | UN
01270.0.1.13 | 01270.0.1.13 | Ajudante de eletricista | M.O. | H | 3.9417 | 13.07 | 51.5186 | 0.21612 |  |  | Ajudante de eletricista
01270.0.22.1 | 01270.0.22.1 | Eletricista | M.O. | H | 4.5863 | 13.68 | 62.7405 | 0.2632 |  |  | Eletricista | Ajudante de eletricista
16136.3.1.4 | 16136.3.1.4 | Caixa de passagem em chapa de alumínio com tampa aparafusada (altura: 202 mm / largura: 202 mm / profundidade: 102 mm) | MAT. | UN | 8.5014 | 14.6 | 124.1208 | 0.52068 |  |  |  | Eletricista
PREÇO (mão-de-obra): | [6 empty] | 114.2592 | 0.47932
PREÇO (material): | [6 empty] | 124.1208 | 0.52068
PREÇO TOTAL (unit.): | [6 empty] | 238.38
LS(%): 0,00 | [6 empty] | 0
BDI(%): 0,00 | [6 empty] | 0
ADM(%): 0,00 | [6 empty] | 0
TOTAL TAXA: | [6 empty] | 0
PREÇO TOTAL UNIT. (c/ taxa): | [6 empty] | 238.38
QUANTIDADE: | [6 empty] | 3
PREÇO TOTAL (c/ taxa): | [6 empty] | 715.14
6.3.18 | 72308U | ELETRODUTO DE AÇO GALVANIZADO, CLASSE LEVE, DN 20 MM (3/4??), APARENTE, INSTALADO EM TETO - FORNECIMENTO E INSTALAÇÃO. AF_11/2016_P | SER.CG | M
| 21128 | ELETRODUTO FERRO GALV OU ZINCADO ELETROLIT LEVE PAREDE 0,90MM - 3/4" NBR 13057 | MAT. | M | 0.71481 | 10.12 | 7.2339 | 0.44273
| 88247U | AUXILIAR DE ELETRICISTA COM ENCARGOS COMPLEMENTARES | SER.CG | H | 0.34052 | 13.07 | 4.4506 | 0.27239 |  |  | AUXILIAR DE ELETRICISTA COM ENCARGOS COMPLEMENTARES
| 88264U | ELETRICISTA COM ENCARGOS COMPLEMENTARES | SER.CG | H | 0.34026 | 13.68 | 4.6547 | 0.28488 |  |  | ELETRICISTA COM ENCARGOS COMPLEMENTARES | AUXILIAR DE ELETRICISTA COM ENCARGOS COMPLEMENTARES
PREÇO (mão-de-obra): | [6 empty] | 5.072 | 0.31042 |  |  |  | ELETRICISTA COM ENCARGOS COMPLEMENTARES
PREÇO (material): | [6 empty] | 11.2672 | 0.68958
PREÇO TOTAL (unit.): | [6 empty] | 16.3392
LS(%): 0,00 | [6 empty] | 0
BDI(%): 0,00 | [6 empty] | 0
ADM(%): 0,00 | [6 empty] | 0
TOTAL TAXA: | [6 empty] | 0
PREÇO TOTAL UNIT. (c/ taxa): | [6 empty] | 16.3392
QUANTIDADE: | [6 empty] | 18
PREÇO TOTAL (c/ taxa): | [6 empty] | 294.1056
6.3.19 | 72309U | ELETRODUTO DE AÇO GALVANIZADO, CLASSE LEVE, DN 25 MM (1??), APARENTE, INSTALADO EM TETO - FORNECIMENTO E INSTALAÇÃO. AF_11/2016_P | SER.CG | M
| 21136 | ELETRODUTO FERRO GALV OU ZINCADO ELETROLIT LEVE PAREDE 0,90MM - 1" NBR 13057 | MAT. | M | 0.82449 | 11.9 | 9.8114 | 0.483
| 88247U | AUXILIAR DE ELETRICISTA COM ENCARGOS COMPLEMENTARES | SER.CG | H | 0.39276 | 13.07 | 5.1333 | 0.2527 |  |  | AUXILIAR DE ELETRICISTA COM ENCARGOS COMPLEMENTARES
| 88264U | ELETRICISTA COM ENCARGOS COMPLEMENTARES | SER.CG | H | 0.39246 | 13.68 | 5.3688 | 0.2643 |  |  | ELETRICISTA COM ENCARGOS COMPLEMENTARES | AUXILIAR DE ELETRICISTA COM ENCARGOS COMPLEMENTARES
PREÇO (mão-de-obra): | [6 empty] | 5.8499 | 0.28798 |  |  |  | ELETRICISTA COM ENCARGOS COMPLEMENTARES
PREÇO (material): | [6 empty] | 14.4637 | 0.71202
PREÇO TOTAL (unit.): | [6 empty] | 20.3136
LS(%): 0,00 | [6 empty] | 0
BDI(%): 0,00 | [6 empty] | 0
ADM(%): 0,00 | [6 empty] | 0
TOTAL TAXA: | [6 empty] | 0
PREÇO TOTAL UNIT. (c/ taxa): | [6 empty] | 20.3136
QUANTIDADE: | [6 empty] | 9
PREÇO TOTAL (c/ taxa): | [6 empty] | 182.8224
6.3.20 | 72316U | ELETRODUTO DE ACO GALVANIZADO, CLASSE LEVE, DN 2", APARENTE, INSTALADO EM TETO - FORNECIMENTO E INSTALACAO. AF_11/2016_P (COMPOSICAO ORIGINAL SINAPI 95746 | SER.CG | M
| 21133 | ELETRODUTO FERRO GALV OU ZINCADO ELETROLIT SEMI-PESADO PAREDE 1,52MM - 2" NBR 13057 | MAT. | M | 0.55361 | 62.6 | 34.6561 | 0.71075
| 88247U | AUXILIAR DE ELETRICISTA COM ENCARGOS COMPLEMENTARES | SER.CG | H | 0.52725 | 13.07 | 6.8911 | 0.14133 |  |  | AUXILIAR DE ELETRICISTA COM ENCARGOS COMPLEMENTARES
| 88264U | ELETRICISTA COM ENCARGOS COMPLEMENTARES | SER.CG | H | 0.52725 | 13.68 | 7.2128 | 0.14792 |  |  | ELETRICISTA COM ENCARGOS COMPLEMENTARES | AUXILIAR DE ELETRICISTA COM ENCARGOS COMPLEMENTARES
PREÇO (mão-de-obra): | [6 empty] | 7.8552 | 0.1611 |  |  |  | ELETRICISTA COM ENCARGOS COMPLEMENTARES
PREÇO (material): | [6 empty] | 40.9048 | 0.8389
PREÇO TOTAL (unit.): | [6 empty] | 48.76
LS(%): 0,00 | [6 empty] | 0
BDI(%): 0,00 | [6 empty] | 0
ADM(%): 0,00 | [6 empty] | 0
TOTAL TAXA: | [6 empty] | 0
PREÇO TOTAL UNIT. (c/ taxa): | [6 empty] | 48.76
QUANTIDADE: | [6 empty] | 2
PREÇO TOTAL (c/ taxa): | [6 empty] | 97.52
6.3.21 | 84158U | BUCHA E ARRUELA 1"" | SER.CG | CJ
| 39176 | BUCHA EM ALUMINIO, COM ROSCA, DE 1", PARA ELETRODUTO | MAT. | UN | 3.3395 | 0.73 | 2.4378 | 0.47403
| 39210 | ARRUELA EM ALUMINIO, COM ROSCA, DE 1", PARA ELETRODUTO | MAT. | UN | 3.3395 | 0.54 | 1.8033 | 0.35065
| 88247U | AUXILIAR DE ELETRICISTA COM ENCARGOS COMPLEMENTARES | SER.CG | H | 0.033216 | 13.07 | 0.43413 | 0.084416 |  |  | AUXILIAR DE ELETRICISTA COM ENCARGOS COMPLEMENTARES
| 88264U | ELETRICISTA COM ENCARGOS COMPLEMENTARES | SER.CG | H | 0.034176 | 13.68 | 0.46753 | 0.090909 |  |  | ELETRICISTA COM ENCARGOS COMPLEMENTARES | AUXILIAR DE ELETRICISTA COM ENCARGOS COMPLEMENTARES
PREÇO (mão-de-obra): | [6 empty] | 0.50092 | 0.097403 |  |  |  | ELETRICISTA COM ENCARGOS COMPLEMENTARES
PREÇO (material): | [6 empty] | 4.6419 | 0.9026
PREÇO TOTAL (unit.): | [6 empty] | 5.1428
LS(%): 0,00 | [6 empty] | 0
BDI(%): 0,00 | [6 empty] | 0
ADM(%): 0,00 | [6 empty] | 0
TOTAL TAXA: | [6 empty] | 0
PREÇO TOTAL UNIT. (c/ taxa): | [6 empty] | 5.1428
QUANTIDADE: | [6 empty] | 1
PREÇO TOTAL (c/ taxa): | [6 empty] | 5.1428
6.3.22 | 84159U | BUCHA E ARRUELA 2"" | SER.CG | CJ
| 39177 | BUCHA EM ALUMINIO, COM ROSCA, DE 1 1/4", PARA ELETRODUTO | MAT. | UN | 1.5142 | 1.11 | 1.6807 | 0.38542
| 39211 | ARRUELA EM ALUMINIO, COM ROSCA, DE 1 1/4", PARA ELETRODUTO | MAT. | UN | 1.5142 | 0.97 | 1.4687 | 0.33681
| 88247U | AUXILIAR DE ELETRICISTA COM ENCARGOS COMPLEMENTARES | SER.CG | H | 0.045182 | 13.07 | 0.59052 | 0.13542 |  |  | AUXILIAR DE ELETRICISTA COM ENCARGOS COMPLEMENTARES
| 88264U | ELETRICISTA COM ENCARGOS COMPLEMENTARES | SER.CG | H | 0.045381 | 13.68 | 0.62081 | 0.14236 |  |  | ELETRICISTA COM ENCARGOS COMPLEMENTARES | AUXILIAR DE ELETRICISTA COM ENCARGOS COMPLEMENTARES
PREÇO (mão-de-obra): | [6 empty] | 0.68137 | 0.15625 |  |  |  | ELETRICISTA COM ENCARGOS COMPLEMENTARES
PREÇO (material): | [6 empty] | 3.6794 | 0.84375
PREÇO TOTAL (unit.): | [6 empty] | 4.3608
LS(%): 0,00 | [6 empty] | 0
BDI(%): 0,00 | [6 empty] | 0
ADM(%): 0,00 | [6 empty] | 0
TOTAL TAXA: | [6 empty] | 0
PREÇO TOTAL UNIT. (c/ taxa): | [6 empty] | 4.3608
QUANTIDADE: | [6 empty] | 2
PREÇO TOTAL (c/ taxa): | [6 empty] | 8.7216
6.3.23 | 83471U | CONDULETE DE ALUMÍNIO, TIPO X, PARA ELETRODUTO DE AÇO GALVANIZADO DN 20 MM (3/4''), APARENTE - FORNECIMENTO E INSTALAÇÃO. AF_11/2016_P | SER.CG | UN
| 2567 | CONDULETE DE ALUMINIO TIPO E, PARA ELETRODUTO ROSCAVEL DE 3/4", COM TAMPA CEGA | MAT. | UN | 1.0061 | 25.53 | 25.6862 | 0.78869
| 88264U | ELETRICISTA COM ENCARGOS COMPLEMENTARES | SER.CG | H | 0.50306 | 13.68 | 6.8818 | 0.21131 |  |  | ELETRICISTA COM ENCARGOS COMPLEMENTARES
PREÇO (mão-de-obra): | [6 empty] | 3.9037 | 0.11986 |  |  |  | ELETRICISTA COM ENCARGOS COMPLEMENTARES
PREÇO (material): | [6 empty] | 28.6643 | 0.88014
PREÇO TOTAL (unit.): | [6 empty] | 32.568
LS(%): 0,00 | [6 empty] | 0
BDI(%): 0,00 | [6 empty] | 0
ADM(%): 0,00 | [6 empty] | 0
TOTAL TAXA: | [6 empty] | 0
PREÇO TOTAL UNIT. (c/ taxa): | [6 empty] | 32.568
QUANTIDADE: | [6 empty] | 19
PREÇO TOTAL (c/ taxa): | [6 empty] | 618.792
6.3.24 | 83472U | CONDULETE DE ALUMÍNIO, TIPO X, PARA ELETRODUTO DE AÇO GALVANIZADO DN 25 MM (1''), APARENTE - FORNECIMENTO E INSTALAÇÃO. AF_11/2016_P | SER.CG | UN
| 2568 | CONDULETE DE ALUMINIO TIPO E, PARA ELETRODUTO ROSCAVEL DE 1", COM TAMPA CEGA | MAT. | UN | 0.46651 | 70.9 | 33.0755 | 0.91201
| 88264U | ELETRICISTA COM ENCARGOS COMPLEMENTARES | SER.CG | H | 0.23325 | 13.68 | 3.1909 | 0.087986 |  |  | ELETRICISTA COM ENCARGOS COMPLEMENTARES
PREÇO (mão-de-obra): | [6 empty] | 1.8101 | 0.04991 |  |  |  | ELETRICISTA COM ENCARGOS COMPLEMENTARES
PREÇO (material): | [6 empty] | 34.4563 | 0.95009
PREÇO TOTAL (unit.): | [6 empty] | 36.2664
LS(%): 0,00 | [6 empty] | 0
BDI(%): 0,00 | [6 empty] | 0
ADM(%): 0,00 | [6 empty] | 0
TOTAL TAXA: | [6 empty] | 0
PREÇO TOTAL UNIT. (c/ taxa): | [6 empty] | 36.2664
QUANTIDADE: | [6 empty] | 2
PREÇO TOTAL (c/ taxa): | [6 empty] | 72.5328
6.3.25 | 15.004.0710-0 | ABRACADEIRA TIPO D PARA ELETRODUTO 3/4" FABRICADA EM ACO GALVANIZADO A FOGO. (COMPOSICAO ORIGINAL SINAPI 91174) | SER.CG | UN
| 01983-E | MAO-DE-OBRA DE ELETRICISTA DE CONSTRUÇÃO CIVIL, INCLUSIVE ENCARGOS SOCIAIS | M.O. | H | 0.16268 | 13.68 | 2.2255 | 0.96761 |  |  | MAO-DE-OBRA DE ELETRICISTA DE CONSTRUÇÃO CIVIL, INCLUSIVE ENCARGOS SOCIAIS
| 11850-E | ABRACADEIRA TIPO D PARA ELETRODUTO 3/4" FABRICADA EM ACO GALVANIZADO A FOGO. (COMPOSICAO ORIGINAL SINAPI 91174) | MAT. | UN | 0.46559 | 0.16 | 0.074494 | 0.032389 |  |  |  | MAO-DE-OBRA DE ELETRICISTA DE CONSTRUÇÃO CIVIL, INCLUSIVE ENCARGOS SOCIAIS
PREÇO (mão-de-obra): | [6 empty] | 2.2255 | 0.96761
PREÇO (material): | [6 empty] | 0.074494 | 0.032389
PREÇO TOTAL (unit.): | [6 empty] | 2.3
LS(%): 0,00 | [6 empty] | 0
BDI(%): 0,00 | [6 empty] | 0
ADM(%): 0,00 | [6 empty] | 0
TOTAL TAXA: | [6 empty] | 0
PREÇO TOTAL UNIT. (c/ taxa): | [6 empty] | 2.3
QUANTIDADE: | [6 empty] | 18
PREÇO TOTAL (c/ taxa): | [6 empty] | 41.4
6.3.26 | 15.004.0715-0 | ABRACADEIRA TIPO D PARA ELETRODUTO 1" FABRICADA EM ACO GALVANIZADO A FOGO. (COMPOSICAO ORIGINAL SINAPI 91174) | SER.CG | UN
| 01983-E | MAO-DE-OBRA DE ELETRICISTA DE CONSTRUÇÃO CIVIL, INCLUSIVE ENCARGOS SOCIAIS | M.O. | H | 0.16724 | 13.68 | 2.2878 | 0.95646 |  |  | MAO-DE-OBRA DE ELETRICISTA DE CONSTRUÇÃO CIVIL, INCLUSIVE ENCARGOS SOCIAIS
| 11851-E | ABRACADEIRA TIPO D PARA ELETRODUTO 1" FABRICADA EM ACO GALVANIZADO A FOGO. (COMPOSICAO ORIGINAL SINAPI 91174) | MAT. | UN | 0.35916 | 0.29 | 0.10416 | 0.043544 |  |  |  | MAO-DE-OBRA DE ELETRICISTA DE CONSTRUÇÃO CIVIL, INCLUSIVE ENCARGOS SOCIAIS
PREÇO (mão-de-obra): | [6 empty] | 2.2878 | 0.95646
PREÇO (material): | [6 empty] | 0.10416 | 0.043544
PREÇO TOTAL (unit.): | [6 empty] | 2.392
LS(%): 0,00 | [6 empty] | 0
BDI(%): 0,00 | [6 empty] | 0
ADM(%): 0,00 | [6 empty] | 0
TOTAL TAXA: | [6 empty] | 0
PREÇO TOTAL UNIT. (c/ taxa): | [6 empty] | 2.392
QUANTIDADE: | [6 empty] | 9
PREÇO TOTAL (c/ taxa): | [6 empty] | 21.528
6.3.27 | 15.004.0720-0 | ABRACADEIRA TIPO D PARA ELETRODUTO 2" FABRICADA EM ACO GALVANIZADO A FOGO. (COMPOSICAO ORIGINAL SINAPI 91174) | SER.CG | UN
| 01983-E | MAO-DE-OBRA DE ELETRICISTA DE CONSTRUÇÃO CIVIL, INCLUSIVE ENCARGOS SOCIAIS | M.O. | H | 0.17485 | 13.68 | 2.392 | 0.96296 |  |  | MAO-DE-OBRA DE ELETRICISTA DE CONSTRUÇÃO CIVIL, INCLUSIVE ENCARGOS SOCIAIS
| 11852-E | ABRACADEIRA TIPO D PARA ELETRODUTO 2" FABRICADA EM ACO GALVANIZADO A FOGO. (COMPOSICAO ORIGINAL SINAPI 91174) | MAT. | UN | 0.18776 | 0.49 | 0.092 | 0.037037 |  |  |  | MAO-DE-OBRA DE ELETRICISTA DE CONSTRUÇÃO CIVIL, INCLUSIVE ENCARGOS SOCIAIS
PREÇO (mão-de-obra): | [6 empty] | 2.392 | 0.96296
PREÇO (material): | [6 empty] | 0.092 | 0.037037
PREÇO TOTAL (unit.): | [6 empty] | 2.484
LS(%): 0,00 | [6 empty] | 0
BDI(%): 0,00 | [6 empty] | 0
ADM(%): 0,00 | [6 empty] | 0
TOTAL TAXA: | [6 empty] | 0
PREÇO TOTAL UNIT. (c/ taxa): | [6 empty] | 2.484
QUANTIDADE: | [6 empty] | 6
PREÇO TOTAL (c/ taxa): | [6 empty] | 14.904
6.3.28 | 15.007.0504-0 | QUADRO DE SOBREPOR PARA 16 MODULOS 334X394X100 MM. POSSUI BARRAMENTO TRIFASICO, BARRAMENTO NEUTRO E BARRAMENTO TERRA 100 A - 220 V - 5 KA. BARRAMENTO PRINCIPAL PARA 100A E DERIVACOES PARA 32A. PADRAO DIN: QUADRO DE DISTRIBUICAO NO FUSE COM BARRAMENTO + GERAL PARA DISJUNTORES DIN. PROJETADO PARA MONTAGEM COM TODAS AS MARCAS DE DISJUNTORES DIN EXISTENTES NO MERCADO. FABRICADO EM CHAPA DE ACO TRATADA A BASE DE FOSFATO DE FERRO E PINTURA A PO NA COR CINZA RAL 7032 (CAIXA E PORTA). GRAU DE PROTECAO IP 40. POSSUI ACESSORIOS PARA FIXACAO. | SER.CG | UN
| 01983-E | MAO-DE-OBRA DE ELETRICISTA DE CONSTRUÇÃO CIVIL, INCLUSIVE ENCARGOS SOCIAIS | M.O. | H | 3.4921 | 13.68 | 47.772 | 0.20136 |  |  | MAO-DE-OBRA DE ELETRICISTA DE CONSTRUÇÃO CIVIL, INCLUSIVE ENCARGOS SOCIAIS
| 01999-E | MAO-DE-OBRA DE SERVENTE DA CONSTRUCAO CI VIL, INCLUSIVE ENCARGOS SOCIAIS | M.O. | H | 2.8086 | 11.54 | 32.4114 | 0.13661 |  |  | MAO-DE-OBRA DE SERVENTE DA CONSTRUCAO CI VIL, INCLUSIVE ENCARGOS SOCIAIS | MAO-DE-OBRA DE ELETRICISTA DE CONSTRUÇÃO CIVIL, INCLUSIVE ENCARGOS SOCIAIS
| 02437-E | QUADRO DE SOBREPOR PARA 16 MODULOS 334X394X100 MM. POSSUI BARRAMENTO TRIFASICO, BARRAMENTO NEUTRO E BARRAMENTO TERRA 100 A - 220 V - 5 KA. BARRAMENTO PRINCIPAL PARA 100A E DERIVACOES PARA 32A. PADRAO DIN: QUADRO DE DISTRIBUICAO NO FUSE COM BARRAMENTO + GERAL PARA DISJUNTORES DIN. PROJETADO PARA MONTAGEM COM TODAS AS MARCAS DE DISJUNTORES DIN EXISTENTES NO MERCADO. FABRICADO EM CHAPA DE ACO TRATADA A BASE DE FOSFATO DE FERRO E PINTURA A PO NA COR CINZA RAL 7032 (CAIXA E PORTA). GRAU DE PROTECAO IP 40. POSSUI ACESSORIOS PARA FIXACAO. | MAT. | UN | 1 | 157.06 | 157.0666 | 0.66203 |  |  |  | MAO-DE-OBRA DE SERVENTE DA CONSTRUCAO CI VIL, INCLUSIVE ENCARGOS SOCIAIS
PREÇO (mão-de-obra): | [6 empty] | 80.19 | 0.338
PREÇO (material): | [6 empty] | 157.06 | 0.662
PREÇO TOTAL (unit.): | [6 empty] | 237.25
LS(%): 0,00 | [6 empty] | 0
BDI(%): 0,00 | [6 empty] | 0
ADM(%): 0,00 | [6 empty] | 0
TOTAL TAXA: | [6 empty] | 0
PREÇO TOTAL UNIT. (c/ taxa): | [6 empty] | 920
QUANTIDADE: | [6 empty] | 1
PREÇO TOTAL (c/ taxa): | [6 empty] | 920
6.4 |  | ATERRAMENTO
6.4.1 | 01.050.0328-0 | LAUDO DE RESISTIVIDADE DE SOLO PARA ATERRAMENTO | SER.CG | M2
| 01915-E | MAO-DE-OBRA DE ENGENHEIRO ELETRICISTA, INCLUSIVE ENCARGOS SOCIAIS | M.O. | H | 6.7469 | 75.11 | 506.761 | 0.66323 |  |  | MAO-DE-OBRA DE ENGENHEIRO ELETRICISTA, INCLUSIVE ENCARGOS SOCIAIS
| 01924-E | MAO-DE-OBRA DE AUXILIAR TECNICO, INCLUSIVE ENCARGOS SOCIAIS | M.O. | H | 2.2115 | 13.06 | 28.8827 | 0.037801 |  |  | MAO-DE-OBRA DE AUXILIAR TECNICO, INCLUSIVE ENCARGOS SOCIAIS | MAO-DE-OBRA DE ENGENHEIRO ELETRICISTA, INCLUSIVE ENCARGOS SOCIAIS
| 10980-E | MAO-DE-OBRA DE DESENHISTA CADISTA JUNIOR-PROJETO E CONSULTORIA, INCLUSIVE ENCARGOS SOCIAIS | M.O. | H | 1.5224 | 29.32 | 44.637 | 0.058419 |  |  | MAO-DE-OBRA DE DESENHISTA CADISTA JUNIOR-PROJETO E CONSULTORIA, INCLUSIVE ENCARGOS SOCIAIS | MAO-DE-OBRA DE AUXILIAR TECNICO, INCLUSIVE ENCARGOS SOCIAIS
| 10995-E | MAO-DE-OBRA DE DIGITADOR, INCLUSIVE ENCARGOS SOCIAIS | M.O. | H | 2.4952 | 13.68 | 34.1342 | 0.044674 |  |  | MAO-DE-OBRA DE DIGITADOR, INCLUSIVE ENCARGOS SOCIAIS | MAO-DE-OBRA DE DESENHISTA CADISTA JUNIOR-PROJETO E CONSULTORIA, INCLUSIVE ENCARGOS SOCIAIS
| 11020-E | COPIA PLOTTER, PAPEL A-1, COLORIDO | MAT. | UN | 5.2514 | 4 | 21.0056 | 0.027491 |  |  |  | MAO-DE-OBRA DE DIGITADOR, INCLUSIVE ENCARGOS SOCIAIS
| 11021-E | COPIA XEROX | MAT. | UN | 14.5872 | 0.18 | 2.6257 | 0.0034364
| 11022-E | ENCADERNACAO ATE 100 FOLHAS | MAT. | UN | 2.2346 | 2.35 | 5.2514 | 0.0068729
| 19.004.0046-2 | CAMIONETA TIPO PICK-UP,COM CABINE SIMPLES E CACAMBA,TIPO LEVE,MOTOR BICOMBUSTIVEL DE 1,6 LITROS,INCLUSIVE MOTORISTA (CP) | SER.CG | H | 2.0796 | 58.08 | 120.7824 | 0.15808 |  |  | CAMIONETA TIPO PICK-UP,COM CABINE SIMPLES E CACAMBA,TIPO LEVE,MOTOR BICOMBUSTIVEL DE 1,6 LITROS,INCLUSIVE MOTORISTA (CP)
PREÇO (mão-de-obra): | [6 empty] | 648.9447 | 0.84932 |  |  |  | CAMIONETA TIPO PICK-UP,COM CABINE SIMPLES E CACAMBA,TIPO LEVE,MOTOR BICOMBUSTIVEL DE 1,6 LITROS,INCLUSIVE MOTORISTA (CP)
PREÇO (material): | [6 empty] | 115.1353 | 0.15068
PREÇO TOTAL (unit.): | [6 empty] | 764.08
LS(%): 0,00 | [6 empty] | 0
BDI(%): 0,00 | [6 empty] | 0
ADM(%): 0,00 | [6 empty] | 0
TOTAL TAXA: | [6 empty] | 0
PREÇO TOTAL UNIT. (c/ taxa): | [6 empty] | 764.08
QUANTIDADE: | [6 empty] | 1
PREÇO TOTAL (c/ taxa): | [6 empty] | 764.08
6.4.2 | 72929U | CORDOALHA DE COBRE NU 35 MM², NÃO ENTERRADA, COM ISOLADOR - FORNECIMENTO E INSTALAÇÃO. AF_12/2017 | SER.CG | M
| 3396 | SUPORTE ISOLADOR SIMPLES DIAMETRO NOMINAL 5/16", COM ROSCA SOBERBA E BUCHA | MAT. | UN | 0.58537 | 3.72 | 2.1776 | 0.054275
| 7583 | BUCHA NYLON S-8 C/ PARAFUSO ACO ZINC CAB CHATA ROSCA SOBERBA 4,8 X 50MM | MAT. | UN | 1.1707 | 0.39 | 0.45659 | 0.01138
| 863 | CABO DE COBRE NU 35 MM2 MEIO-DURO | MAT. | M | 1.2059 | 12.65 | 15.2547 | 0.38022
| 88247U | AUXILIAR DE ELETRICISTA COM ENCARGOS COMPLEMENTARES | SER.CG | H | 0.83125 | 13.07 | 10.8645 | 0.27079 |  |  | AUXILIAR DE ELETRICISTA COM ENCARGOS COMPLEMENTARES
| 88264U | ELETRICISTA COM ENCARGOS COMPLEMENTARES | SER.CG | H | 0.83098 | 13.68 | 11.3679 | 0.28334 |  |  | ELETRICISTA COM ENCARGOS COMPLEMENTARES | AUXILIAR DE ELETRICISTA COM ENCARGOS COMPLEMENTARES
PREÇO (mão-de-obra): | [6 empty] | 12.3828 | 0.30863 |  |  |  | ELETRICISTA COM ENCARGOS COMPLEMENTARES
PREÇO (material): | [6 empty] | 27.7384 | 0.69137
PREÇO TOTAL (unit.): | [6 empty] | 40.1212
LS(%): 0,00 | [6 empty] | 0
BDI(%): 0,00 | [6 empty] | 0
ADM(%): 0,00 | [6 empty] | 0
TOTAL TAXA: | [6 empty] | 0
PREÇO TOTAL UNIT. (c/ taxa): | [6 empty] | 40.1212
QUANTIDADE: | [6 empty] | 18
PREÇO TOTAL (c/ taxa): | [6 empty] | 722.1816
6.4.3 | 72931U | CORDOALHA DE COBRE NU 70 MM², ENTERRADA, SEM ISOLADOR - FORNECIMENTO E INSTALAÇÃO. AF_12/2017 | SER.CG | M
| 3396 | SUPORTE ISOLADOR SIMPLES DIAMETRO NOMINAL 5/16", COM ROSCA SOBERBA E BUCHA | MAT. | UN | 0.41837 | 3.72 | 1.5563 | 0.036993
| 7583 | BUCHA NYLON S-8 C/ PARAFUSO ACO ZINC CAB CHATA ROSCA SOBERBA 4,8 X 50MM | MAT. | UN | 0.83675 | 0.39 | 0.32633 | 0.0077566
| 864 | CABO DE COBRE NU 70 MM2 MEIO-DURO | MAT. | M | 0.86169 | 24.82 | 21.3872 | 0.50835
| 88247U | AUXILIAR DE ELETRICISTA COM ENCARGOS COMPLEMENTARES | SER.CG | H | 0.70294 | 13.07 | 9.1875 | 0.21838 |  |  | AUXILIAR DE ELETRICISTA COM ENCARGOS COMPLEMENTARES
| 88264U | ELETRICISTA COM ENCARGOS COMPLEMENTARES | SER.CG | H | 0.70279 | 13.68 | 9.6142 | 0.22852 |  |  | ELETRICISTA COM ENCARGOS COMPLEMENTARES | AUXILIAR DE ELETRICISTA COM ENCARGOS COMPLEMENTARES
PREÇO (mão-de-obra): | [6 empty] | 10.474 | 0.24896 |  |  |  | ELETRICISTA COM ENCARGOS COMPLEMENTARES
PREÇO (material): | [6 empty] | 31.5976 | 0.75104
PREÇO TOTAL (unit.): | [6 empty] | 42.0716
LS(%): 0,00 | [6 empty] | 0
BDI(%): 0,00 | [6 empty] | 0
ADM(%): 0,00 | [6 empty] | 0
TOTAL TAXA: | [6 empty] | 0
PREÇO TOTAL UNIT. (c/ taxa): | [6 empty] | 42.0716
QUANTIDADE: | [6 empty] | 24
PREÇO TOTAL (c/ taxa): | [6 empty] | 1009.7184
6.4.4 | 68069U | HASTE DE ATERRAMENTO 5/8 PARA SPDA - FORNECIMENTO E INSTALAÇÃO. AF_12/2017 | SER.CG | UN
| 3380 | HASTE DE ATERRAMENTO EM ACO COM 3,00 M DE COMPRIMENTO E DN = 5/8", REVESTIDA COM BAIXA CAMADA DE COBRE, COM CONECTOR TIPO GRAMPO | MAT. | UN | 1.3074 | 31.24 | 40.8429 | 0.74487
| 88247U | AUXILIAR DE ELETRICISTA COM ENCARGOS COMPLEMENTARES | SER.CG | H | 0.52316 | 13.07 | 6.8377 | 0.1247 |  |  | AUXILIAR DE ELETRICISTA COM ENCARGOS COMPLEMENTARES
| 88264U | ELETRICISTA COM ENCARGOS COMPLEMENTARES | SER.CG | H | 0.52277 | 13.68 | 7.1514 | 0.13042 |  |  | ELETRICISTA COM ENCARGOS COMPLEMENTARES | AUXILIAR DE ELETRICISTA COM ENCARGOS COMPLEMENTARES
PREÇO (mão-de-obra): | [6 empty] | 7.7921 | 0.14211 |  |  |  | ELETRICISTA COM ENCARGOS COMPLEMENTARES
PREÇO (material): | [6 empty] | 47.0399 | 0.85789
PREÇO TOTAL (unit.): | [6 empty] | 54.832
LS(%): 0,00 | [6 empty] | 0
BDI(%): 0,00 | [6 empty] | 0
ADM(%): 0,00 | [6 empty] | 0
TOTAL TAXA: | [6 empty] | 0
PREÇO TOTAL UNIT. (c/ taxa): | [6 empty] | 54.832
QUANTIDADE: | [6 empty] | 4
PREÇO TOTAL (c/ taxa): | [6 empty] | 219.328
6.4.5 | 6391U | SOLDA EXOTERMICA COM MOLDE (T) | SER.CG | M
| 10999 | MOLDE PARA SOLDA EXOTERMICA | MAT. | UN | 0.26714 | 20.74 | 5.5404 | 0.13995
| 83765U | ALICATE PARA MANUSEIO DE MOLDE | MAT. | UN | 0.16698 | 57.62 | 9.6214 | 0.24304
| 83766U | ACENDEDOR COM FAÍSCA DE 450ºC | MAT. | UN | 0.24877 | 23.87 | 5.9381 | 0.15
|  | COMPOSTO EXOTERMICO BALANCEADO COM ÓXIDO DE COBRE E ALUMÍNIO | MAT. | KG | 0.066475 | 30.59 | 2.0335 | 0.051367
| 88317U | SOLDADOR COM ENCARGOS COMPLEMENTARES | SER.CG | H | 1.0021 | 16.42 | 16.4542 | 0.41564 | ok |  | SOLDADOR COM ENCARGOS COMPLEMENTARES
PREÇO (mão-de-obra): | [6 empty] | 15.7763 | 0.39852 |  |  |  | SOLDADOR COM ENCARGOS COMPLEMENTARES
PREÇO (material): | [6 empty] | 23.8113 | 0.60148
PREÇO TOTAL (unit.): | [6 empty] | 39.5876
LS(%): 0,00 | [6 empty] | 0
BDI(%): 0,00 | [6 empty] | 0
ADM(%): 0,00 | [6 empty] | 0
TOTAL TAXA: | [6 empty] | 0
PREÇO TOTAL UNIT. (c/ taxa): | [6 empty] | 39.5876
QUANTIDADE: | [6 empty] | 16
PREÇO TOTAL (c/ taxa): | [6 empty] | 633.4016
6.4.6 | 15.017.0275-A | TERMINAL MECANICO A COMPRESSAO,FABRICADO EM BRONZE,PARA CABO DE 35MM2.FORNECIMENTO E COLOCACAO | SER.CG | UN
| 07697-E | TERMINAL MECANICO A COMPRESSAO, EM BRONZE, P/CABO NA BITOLA DE 35MM2 | MAT. | UN | 1.0285 | 1.4 | 1.4399 | 0.14614
| 20060-E | MAO-DE-OBRA DE ELETRICISTA DA CONSTRUCAO CIVIL, INCLUSIVE ENCARGOS SOCIAIS DESONERADOS | M.O. | H | 0.35637 | 13.68 | 4.8752 | 0.49478 |  |  | MAO-DE-OBRA DE ELETRICISTA DA CONSTRUCAO CIVIL, INCLUSIVE ENCARGOS SOCIAIS DESONERADOS
| 20132-E | MAO-DE-OBRA DE SERVENTE DA CONSTRUCAO CIVIL, INCLUSIVE ENCARGOS SOCIAIS DESONERADOS | M.O. | H | 0.30659 | 11.54 | 3.5381 | 0.35908 |  |  | MAO-DE-OBRA DE SERVENTE DA CONSTRUCAO CIVIL, INCLUSIVE ENCARGOS SOCIAIS DESONERADOS | MAO-DE-OBRA DE ELETRICISTA DA CONSTRUCAO CIVIL, INCLUSIVE ENCARGOS SOCIAIS DESONERADOS
PREÇO (mão-de-obra): | [6 empty] | 8.4133 | 0.85386 |  |  |  | MAO-DE-OBRA DE SERVENTE DA CONSTRUCAO CIVIL, INCLUSIVE ENCARGOS SOCIAIS DESONERADOS
PREÇO (material): | [6 empty] | 1.4399 | 0.14614
PREÇO TOTAL (unit.): | [6 empty] | 9.8532
LS(%): 0,00 | [6 empty] | 0
BDI(%): 0,00 | [6 empty] | 0
ADM(%): 0,00 | [6 empty] | 0
TOTAL TAXA: | [6 empty] | 0
PREÇO TOTAL UNIT. (c/ taxa): | [6 empty] | 9.8532
QUANTIDADE: | [6 empty] | 21
PREÇO TOTAL (c/ taxa): | [6 empty] | 206.9172
6.4.7 | 15.017.0165-0 | TERMINAL MECANICO DE PRESSAO PARA LIGACAO DE UM CABO A BARRAMENTO,FABRICADO EM BRONZE,COM BITOLAS DE 25 A 35MM2.FORNECIMENTO E COLOCACAO | SER.CG | UN
| 01983-E | MAO-DE-OBRA DE ELETRICISTA DE CONSTRUÇÃO CIVIL, INCLUSIVE ENCARGOS SOCIAIS | M.O. | H | 0.11207 | 13.68 | 1.5332 | 0.11007 |  |  | MAO-DE-OBRA DE ELETRICISTA DE CONSTRUÇÃO CIVIL, INCLUSIVE ENCARGOS SOCIAIS
| 01999-E | MAO-DE-OBRA DE SERVENTE DA CONSTRUCAO CI VIL, INCLUSIVE ENCARGOS SOCIAIS | M.O. | H | 0.090095 | 11.54 | 1.0397 | 0.074643 |  |  | MAO-DE-OBRA DE SERVENTE DA CONSTRUCAO CI VIL, INCLUSIVE ENCARGOS SOCIAIS | MAO-DE-OBRA DE ELETRICISTA DE CONSTRUÇÃO CIVIL, INCLUSIVE ENCARGOS SOCIAIS
| 07675-E | TERMINAL MECANICO DE PRESSAO P/LIGACAO DE UM CABO A BARRAMENTO, EM BRONZE, P/BITOLAS DE 025 A 35MM2 | MAT. | UN | 0.31036 | 36.59 | 11.3559 | 0.81529 |  |  |  | MAO-DE-OBRA DE SERVENTE DA CONSTRUCAO CI VIL, INCLUSIVE ENCARGOS SOCIAIS
PREÇO (mão-de-obra): | [6 empty] | 2.5729 | 0.18471
PREÇO (material): | [6 empty] | 11.3559 | 0.81529
PREÇO TOTAL (unit.): | [6 empty] | 13.9288
LS(%): 0,00 | [6 empty] | 0
BDI(%): 0,00 | [6 empty] | 0
ADM(%): 0,00 | [6 empty] | 0
TOTAL TAXA: | [6 empty] | 0
PREÇO TOTAL UNIT. (c/ taxa): | [6 empty] | 13.9288
QUANTIDADE: | [6 empty] | 1
PREÇO TOTAL (c/ taxa): | [6 empty] | 13.9288
6.4.8 | 15.017.0170-0 | TERMINAL MECANICO DE PRESSAO PARA LIGACAO DE UM CABO A BARRAMENTO,FABRICADO EM BRONZE,COM BITOLAS DE 50 A 70MM2.FORNECIMENTO E COLOCACAO | SER.CG | UN
| 01983-E | MAO-DE-OBRA DE ELETRICISTA DE CONSTRUÇÃO CIVIL, INCLUSIVE ENCARGOS SOCIAIS | M.O. | H | 0.12438 | 13.68 | 1.7015 | 0.10246 |  |  | MAO-DE-OBRA DE ELETRICISTA DE CONSTRUÇÃO CIVIL, INCLUSIVE ENCARGOS SOCIAIS
| 01999-E | MAO-DE-OBRA DE SERVENTE DA CONSTRUCAO CI VIL, INCLUSIVE ENCARGOS SOCIAIS | M.O. | H | 0.10002 | 11.54 | 1.1542 | 0.069508 |  |  | MAO-DE-OBRA DE SERVENTE DA CONSTRUCAO CI VIL, INCLUSIVE ENCARGOS SOCIAIS | MAO-DE-OBRA DE ELETRICISTA DE CONSTRUÇÃO CIVIL, INCLUSIVE ENCARGOS SOCIAIS
| 07676-E | TERMINAL MECANICO DE PRESSAO P/LIGACAO DE UM CABO A BARRAMENTO, EM BRONZE, P/BITOLAS DE 050 A 70MM2 | MAT. | UN | 0.31451 | 43.72 | 13.7503 | 0.82803 |  |  |  | MAO-DE-OBRA DE SERVENTE DA CONSTRUCAO CI VIL, INCLUSIVE ENCARGOS SOCIAIS
PREÇO (mão-de-obra): | [6 empty] | 2.8583 | 0.17213
PREÇO (material): | [6 empty] | 13.7477 | 0.82787
PREÇO TOTAL (unit.): | [6 empty] | 16.606
LS(%): 0,00 | [6 empty] | 0
BDI(%): 0,00 | [6 empty] | 0
ADM(%): 0,00 | [6 empty] | 0
TOTAL TAXA: | [6 empty] | 0
PREÇO TOTAL UNIT. (c/ taxa): | [6 empty] | 16.606
QUANTIDADE: | [6 empty] | 3
PREÇO TOTAL (c/ taxa): | [6 empty] | 49.818
6.4.9 | 74104/1U | CAIXA DE INSPEÇÃO PARA ATERRAMENTO, CIRCULAR, EM POLIETILENO, DIÂMETRO INTERNO = 0,3 M. AF_05/2018 | SER.CG | UN
| 1379 | CIMENTO PORTLAND COMPOSTO CP II-32 | MAT. | KG | 0.15577 | 0.49 | 0.076326 | 0.0033534
| 6045U | CONCRETO FCK=15MPA, PREPARO COM BETONEIRA, SEM LANCAMENTO | SER.CG | M3 | 0.0035224 | 352.81 | 1.2427 | 0.0546 |  |  | CONCRETO FCK=15MPA, PREPARO COM BETONEIRA, SEM LANCAMENTO
| 6087U | TAMPA EM CONCRETO ARMADO 30X300X5CM P/CX INSPECAO/FOSSA SEPTICA | SER.CG | UN | 0.19571 | 23.98 | 4.6931 | 0.20619 |  |  | TAMPA EM CONCRETO ARMADO 30X300X5CM P/CX INSPECAO/FOSSA SEPTICA | CONCRETO FCK=15MPA, PREPARO COM BETONEIRA, SEM LANCAMENTO
| 7258 | TIJOLO CERAMICO MACICO *5 X 10 X 20* CM | MAT. | UN | 14.8503 | 0.25 | 3.7126 | 0.16311 |  |  |  | TAMPA EM CONCRETO ARMADO 30X300X5CM P/CX INSPECAO/FOSSA SEPTICA
| 73965/10U | ESCAVACAO MANUAL DE VALA EM MATERIAL DE 1A CATEGORIA ATE 1,5M EXCLUINDO ESGOTAMENTO / ESCORAMENTO | SER.CG | M3 | 0.042301 | 40.39 | 1.7085 | 0.075064 |  |  | ESCAVACAO MANUAL DE VALA EM MATERIAL DE 1A CATEGORIA ATE 1,5M EXCLUINDO ESGOTAMENTO / ESCORAMENTO
| 87335U | ARGAMASSA TRAÇO 1:2:8 (CIMENTO, CAL E AREIA MÉDIA) PARA EMBOÇO/MASSA ÚNICA/ASSENTAMENTO DE ALVENARIA DE VEDAÇÃO, PREPARO MECÂNICO COM MISTURADOR DE EIXO HORIZONTAL DE 300 KG. AF_06/2014 | SER.CG | M3 | 0.0044621 | 353.07 | 1.5754 | 0.069218 |  |  | ARGAMASSA TRAÇO 1:2:8 (CIMENTO, CAL E AREIA MÉDIA) PARA EMBOÇO/MASSA ÚNICA/ASSENTAMENTO DE ALVENARIA DE VEDAÇÃO, PREPARO MECÂNICO COM MISTURADOR DE EIXO HORIZONTAL DE 300 KG. AF_06/2014 | ESCAVACAO MANUAL DE VALA EM MATERIAL DE 1A CATEGORIA ATE 1,5M EXCLUINDO ESGOTAMENTO / ESCORAMENTO
| 88309U | PEDREIRO COM ENCARGOS COMPLEMENTARES | SER.CG | H | 0.37182 | 13.68 | 5.0864 | 0.22347 |  |  | PEDREIRO COM ENCARGOS COMPLEMENTARES | ARGAMASSA TRAÇO 1:2:8 (CIMENTO, CAL E AREIA MÉDIA) PARA EMBOÇO/MASSA ÚNICA/ASSENTAMENTO DE ALVENARIA DE VEDAÇÃO, PREPARO MECÂNICO COM MISTURADOR DE EIXO HORIZONTAL DE 300 KG. AF_06/2014
| 88316U | SERVENTE COM ENCARGOS COMPLEMENTARES | SER.CG | H | 0.3229 | 11.54 | 3.7263 | 0.16371 |  |  | SERVENTE COM ENCARGOS COMPLEMENTARES | PEDREIRO COM ENCARGOS COMPLEMENTARES
| 88630U | ARGAMASSA TRAÇO 1:4 (CIMENTO E AREIA MÉDIA), PREPARO MECÂNICO COM BETONEIRA 400 L. AF_08/2014 | SER.CG | M3 | 0.0032311 | 290.74 | 0.9394 | 0.041273 |  |  | ARGAMASSA TRAÇO 1:4 (CIMENTO E AREIA MÉDIA), PREPARO MECÂNICO COM BETONEIRA 400 L. AF_08/2014 | SERVENTE COM ENCARGOS COMPLEMENTARES
PREÇO (mão-de-obra): | [6 empty] | 6.3722 | 0.27997 |  |  |  | ARGAMASSA TRAÇO 1:4 (CIMENTO E AREIA MÉDIA), PREPARO MECÂNICO COM BETONEIRA 400 L. AF_08/2014
PREÇO (material): | [6 empty] | 16.3886 | 0.72003
PREÇO TOTAL (unit.): | [6 empty] | 22.7608
LS(%): 0,00 | [6 empty] | 0
BDI(%): 0,00 | [6 empty] | 0
ADM(%): 0,00 | [6 empty] | 0
TOTAL TAXA: | [6 empty] | 0
PREÇO TOTAL UNIT. (c/ taxa): | [6 empty] | 22.7608
QUANTIDADE: | [6 empty] | 4
PREÇO TOTAL (c/ taxa): | [6 empty] | 91.0432
6.4.10 | 15.007.0218-0 | PRESILHA EM LATAO FR 5MM 35/50MM2 | SER.CG | UN
| 01983-E | MAO-DE-OBRA DE ELETRICISTA DE CONSTRUÇÃO CIVIL, INCLUSIVE ENCARGOS SOCIAIS | M.O. | H | 0.072373 | 13.68 | 0.99007 | 0.53229 |  |  | MAO-DE-OBRA DE ELETRICISTA DE CONSTRUÇÃO CIVIL, INCLUSIVE ENCARGOS SOCIAIS
| 01999-E | MAO-DE-OBRA DE SERVENTE DA CONSTRUCAO CI VIL, INCLUSIVE ENCARGOS SOCIAIS | M.O. | H | 0.058153 | 11.54 | 0.67109 | 0.3608 |  |  | MAO-DE-OBRA DE SERVENTE DA CONSTRUCAO CI VIL, INCLUSIVE ENCARGOS SOCIAIS | MAO-DE-OBRA DE ELETRICISTA DE CONSTRUÇÃO CIVIL, INCLUSIVE ENCARGOS SOCIAIS
| 11855-E | PRESILHAS EM LATAO COM FURO DE 5MM | MAT. | UN | 0.20713 | 0.96 | 0.19884 | 0.1069 |  |  |  | MAO-DE-OBRA DE SERVENTE DA CONSTRUCAO CI VIL, INCLUSIVE ENCARGOS SOCIAIS
PREÇO (mão-de-obra): | [6 empty] | 1.6612 | 0.8931
PREÇO (material): | [6 empty] | 0.19884 | 0.1069
PREÇO TOTAL (unit.): | [6 empty] | 1.86
LS(%): 0,00 | [6 empty] | 0
BDI(%): 0,00 | [6 empty] | 0
ADM(%): 0,00 | [6 empty] | 0
TOTAL TAXA: | [6 empty] | 0
PREÇO TOTAL UNIT. (c/ taxa): | [6 empty] | 1.86
QUANTIDADE: | [6 empty] | 30
PREÇO TOTAL (c/ taxa): | [6 empty] | 55.8
6.4.11 | 11.009.0014-1 | BARRA DE COBRE 3" X 1/4" X 40 CM - EQUALIZACAO DE POTENCIAL (COMPOSICAO ORIGINAL SBC 061236) | SER.CG | KG
| 06212-E | BARRA DE COBRE 3" X 1/4" X 40 CM - EQUALIZACAO DE POTENCIAL | MAT. | KG | 2.143 | 76.5 | 163.9388 | 0.31734
| 01983-E | MAO-DE-OBRA DE ELETRICISTA DE CONSTRUÇÃO CIVIL, INCLUSIVE ENCARGOS SOCIAIS | M.O. | H | 0.072373 | 13.68 | 0.99007 | 0.53229 |  |  | MAO-DE-OBRA DE ELETRICISTA DE CONSTRUÇÃO CIVIL, INCLUSIVE ENCARGOS SOCIAIS
| 01999-E | MAO-DE-OBRA DE SERVENTE DA CONSTRUCAO CI VIL, INCLUSIVE ENCARGOS SOCIAIS | M.O. | H | 0.058153 | 11.54 | 0.67109 | 0.3608 |  |  | MAO-DE-OBRA DE SERVENTE DA CONSTRUCAO CI VIL, INCLUSIVE ENCARGOS SOCIAIS | MAO-DE-OBRA DE ELETRICISTA DE CONSTRUÇÃO CIVIL, INCLUSIVE ENCARGOS SOCIAIS
PREÇO (mão-de-obra): | [6 empty] | 165.6 | 1 |  |  |  | MAO-DE-OBRA DE SERVENTE DA CONSTRUCAO CI VIL, INCLUSIVE ENCARGOS SOCIAIS
PREÇO (material): | [6 empty] | 0 | 0
PREÇO TOTAL (unit.): | [6 empty] | 165.6
LS(%): 0,00 | [6 empty] | 0
BDI(%): 0,00 | [6 empty] | 0
ADM(%): 0,00 | [6 empty] | 0
TOTAL TAXA: | [6 empty] | 0
PREÇO TOTAL UNIT. (c/ taxa): | [6 empty] | 165.6
QUANTIDADE: | [6 empty] | 0.4
PREÇO TOTAL (c/ taxa): | [6 empty] | 66.24
6.5 |  | OUTROS
6.5.1 | 14.002.0134-0 | GRADE DE PROTECAO DA JANELA DE VENTILACAO, ARAME N° 14 BWG (2,11MM). FORNECIMENTO E COLOCACAO. (COMPOSICAOO ORIGINAL EMOP 14.002.0162-A) | SER.CG | M2
| 00011-E | GRADE DE PROTECAO DA JANELA DE VENTILACAO, ARAME N° 14 BWG (2,11MM) | MAT. | KG | 26.0694 | 3.54 | 92.2857 | 0.24012
| 01999-E | MAO-DE-OBRA DE SERVENTE DA CONSTRUCAO CI VIL, INCLUSIVE ENCARGOS SOCIAIS | M.O. | H | 9.1736 | 11.54 | 105.8635 | 0.27544 |  |  | MAO-DE-OBRA DE SERVENTE DA CONSTRUCAO CI VIL, INCLUSIVE ENCARGOS SOCIAIS
| 06913-E | MAO-DE-OBRA DE SERRALHEIRO DA CONSTRUCAOCIVIL, INCLUSIVE ENCARGOS SOCIAIS | M.O. | H | 14.0521 | 13.25 | 186.1899 | 0.48444 |  |  | MAO-DE-OBRA DE SERRALHEIRO DA CONSTRUCAOCIVIL, INCLUSIVE ENCARGOS SOCIAIS | MAO-DE-OBRA DE SERVENTE DA CONSTRUCAO CI VIL, INCLUSIVE ENCARGOS SOCIAIS
PREÇO (mão-de-obra): | [6 empty] | 292.0535 | 0.75988 |  |  |  | MAO-DE-OBRA DE SERRALHEIRO DA CONSTRUCAOCIVIL, INCLUSIVE ENCARGOS SOCIAIS
PREÇO (material): | [6 empty] | 92.2857 | 0.24012
PREÇO TOTAL (unit.): | [6 empty] | 384.3392
LS(%): 0,00 | [6 empty] | 0
BDI(%): 0,00 | [6 empty] | 0
ADM(%): 0,00 | [6 empty] | 0
TOTAL TAXA: | [6 empty] | 0
PREÇO TOTAL UNIT. (c/ taxa): | [6 empty] | 384.3392
QUANTIDADE: | [6 empty] | 5.5
PREÇO TOTAL (c/ taxa): | [6 empty] | 2113.8656
6.5.2 | 15.007.0250-0 | DISJUNTOR TRIPOLAR, A VACUO, COMANDO AUTOMATICO, ACIONAMENTO FRONTAL, MONTAGEM FIXA EM CARRINHO, CLASSE DE TENSAO 2KV/25KA, CORRENTE NOMINAL 630A,CAP.INT.SIMETRICA 350MVA, 60HZ, NI 95KV C/ PROT. SOBRECORRENTE (COMPOSICAO ORIGINAL ORSE 12073) | SER.CG | UN
| 01983-E | MAO-DE-OBRA DE ELETRICISTA DE CONSTRUÇÃO CIVIL, INCLUSIVE ENCARGOS SOCIAIS | M.O. | H | 9.5924 | 13.68 | 131.2243 | 0.0029174 |  |  | MAO-DE-OBRA DE ELETRICISTA DE CONSTRUÇÃO CIVIL, INCLUSIVE ENCARGOS SOCIAIS
| 01999-E | MAO-DE-OBRA DE SERVENTE DA CONSTRUCAO CI VIL, INCLUSIVE ENCARGOS SOCIAIS | M.O. | H | 7.7153 | 11.54 | 89.0348 | 0.0019794 |  |  | MAO-DE-OBRA DE SERVENTE DA CONSTRUCAO CI VIL, INCLUSIVE ENCARGOS SOCIAIS | MAO-DE-OBRA DE ELETRICISTA DE CONSTRUÇÃO CIVIL, INCLUSIVE ENCARGOS SOCIAIS
| 04327-E | DISJUNTOR TRIFASICO VOLUME REDUZIDO DE OLEO, ACIONAMENTO MANUAL, COM 630A, 15KV,350MVA A 13,8KV, RELE DE 40 A 80A | MAT. | UN | 2.06 | 21727.65 | 44759.741 | 0.9951 |  |  |  | MAO-DE-OBRA DE SERVENTE DA CONSTRUCAO CI VIL, INCLUSIVE ENCARGOS SOCIAIS
PREÇO (mão-de-obra): | [6 empty] | 220.2385 | 0.0048964
PREÇO (material): | [6 empty] | 44759.7615 | 0.9951
PREÇO TOTAL (unit.): | [6 empty] | 44980
LS(%): 0,00 | [6 empty] | 0
BDI(%): 0,00 | [6 empty] | 0
ADM(%): 0,00 | [6 empty] | 0
TOTAL TAXA: | [6 empty] | 0
PREÇO TOTAL UNIT. (c/ taxa): | [6 empty] | 44980
QUANTIDADE: | [6 empty] | 1
PREÇO TOTAL (c/ taxa): | [6 empty] | 44980
6.5.3 | 15.007.0610-0 | DISJUNTOR TERMOMAGNETICO TRIPOLAR 40 A COM CAIXA MOLDADA 10 KA (COMPOSICAO ORIGINAL ORSE 11383) | SER.CG | UN
| 00805-E | DISJUNTOR TERMOMAGNETICO TRIPOLAR 40 A COM CAIXA MOLDADA 10 KA (COMPOSICAO ORIGINAL ORSE 11383) | MAT. | UN | 0.25207 | 250.67 | 63.1854 | 0.9591
| 01983-E | MAO-DE-OBRA DE ELETRICISTA DE CONSTRUÇÃO CIVIL, INCLUSIVE ENCARGOS SOCIAIS | M.O. | H | 0.11737 | 13.68 | 1.6057 | 0.024373 |  |  | MAO-DE-OBRA DE ELETRICISTA DE CONSTRUÇÃO CIVIL, INCLUSIVE ENCARGOS SOCIAIS
| 01999-E | MAO-DE-OBRA DE SERVENTE DA CONSTRUCAO CI VIL, INCLUSIVE ENCARGOS SOCIAIS | M.O. | H | 0.094361 | 11.54 | 1.0889 | 0.016529 |  |  | MAO-DE-OBRA DE SERVENTE DA CONSTRUCAO CI VIL, INCLUSIVE ENCARGOS SOCIAIS | MAO-DE-OBRA DE ELETRICISTA DE CONSTRUÇÃO CIVIL, INCLUSIVE ENCARGOS SOCIAIS
PREÇO (mão-de-obra): | [6 empty] | 2.6946 | 0.040901 |  |  |  | MAO-DE-OBRA DE SERVENTE DA CONSTRUCAO CI VIL, INCLUSIVE ENCARGOS SOCIAIS
PREÇO (material): | [6 empty] | 63.1854 | 0.9591
PREÇO TOTAL (unit.): | [6 empty] | 65.88
LS(%): 0,00 | [6 empty] | 0
BDI(%): 0,00 | [6 empty] | 0
ADM(%): 0,00 | [6 empty] | 0
TOTAL TAXA: | [6 empty] | 0
PREÇO TOTAL UNIT. (c/ taxa): | [6 empty] | 65.88
QUANTIDADE: | [6 empty] | 1
PREÇO TOTAL (c/ taxa): | [6 empty] | 65.88
6.5.4 | 18.028.0001-0 | TRANSFORMADOR DE CORRENTE, CLASSE 15KV, PARA SISTEMA DE PROTECAO, RELACAO 100/5A. FORNECIMENTO E INSTALACAO.(DESONERADO) | SER.CG | UN
01983-E | 01983-E | MAO-DE-OBRA DE ELETRICISTA DE CONSTRUÇÃO CIVIL, INCLUSIVE ENCARGOS SOCIAIS | M.O. | H | 0.75019 | 13.68 | 10.2626 | 0.004228 |  |  | MAO-DE-OBRA DE ELETRICISTA DE CONSTRUÇÃO CIVIL, INCLUSIVE ENCARGOS SOCIAIS
01999-E | 01999-E | MAO-DE-OBRA DE SERVENTE DA CONSTRUCAO CI VIL, INCLUSIVE ENCARGOS SOCIAIS | M.O. | H | 0.6033 | 11.54 | 6.9621 | 0.0028683 |  |  | MAO-DE-OBRA DE SERVENTE DA CONSTRUCAO CI VIL, INCLUSIVE ENCARGOS SOCIAIS | MAO-DE-OBRA DE ELETRICISTA DE CONSTRUÇÃO CIVIL, INCLUSIVE ENCARGOS SOCIAIS
07081-E | 07081-E | TRANSFORMADOR DE CORRENTE, CLASSE 15KV, PARA SISTEMA DE PROTECAO, RELACAO 100/5A. | MAT. | UN | 0.64464 | 3738.64 | 2410.0665 | 0.9929 |  |  |  | MAO-DE-OBRA DE SERVENTE DA CONSTRUCAO CI VIL, INCLUSIVE ENCARGOS SOCIAIS
PREÇO (mão-de-obra): | [6 empty] | 17.2311 | 0.0070989
PREÇO (material): | [6 empty] | 2410.0601 | 0.9929
PREÇO TOTAL (unit.): | [6 empty] | 2427.2912
LS(%): 0,00 | [6 empty] | 0
BDI(%): 0,00 | [6 empty] | 0
ADM(%): 0,00 | [6 empty] | 0
TOTAL TAXA: | [6 empty] | 0
PREÇO TOTAL UNIT. (c/ taxa): | [6 empty] | 2427.2912
QUANTIDADE: | [6 empty] | 3
PREÇO TOTAL (c/ taxa): | [6 empty] | 7281.8736
7 |  | INSTALAÇÕES DE SEGURANÇA CONTRA INCÊNDIO E PÂNICO
7.1 | 72554U | EXTINTOR DE CO2 6KG - FORNECIMENTO E INSTALACAO | SER.CG | UN
| 10889 | EXTINTOR DE INCENDIO PORTATIL COM CARGA DE GAS CARBONICO CO2 DE 6 KG, CLASSE BC | MAT. | UN | 0.99779 | 450 | 449.0071 | 0.98273
| 4350 | BUCHA DE NYLON, DIAMETRO DO FURO 8 MM, COMPRIMENTO 40 MM, COM PARAFUSO DE ROSCA SOBERBA, CABECA CHATA, FENDA SIMPLES, 4,8 X 50 MM | MAT. | UN | 0.99779 | 0.35 | 0.34923 | 0.00076434
| 88267U | ENCANADOR OU BOMBEIRO HIDRÁULICO COM ENCARGOS COMPLEMENTARES | SER.CG | H | 0.29905 | 13.68 | 4.091 | 0.0089537 |  |  | ENCANADOR OU BOMBEIRO HIDRÁULICO COM ENCARGOS COMPLEMENTARES
| 88316U | SERVENTE COM ENCARGOS COMPLEMENTARES | SER.CG | H | 0.29917 | 11.54 | 3.4524 | 0.0075561 |  |  | SERVENTE COM ENCARGOS COMPLEMENTARES | ENCANADOR OU BOMBEIRO HIDRÁULICO COM ENCARGOS COMPLEMENTARES
PREÇO (mão-de-obra): | [6 empty] | 4.0011 | 0.008757 |  |  |  | SERVENTE COM ENCARGOS COMPLEMENTARES
PREÇO (material): | [6 empty] | 452.8985 | 0.99124
PREÇO TOTAL (unit.): | [6 empty] | 456.8996
LS(%): 0,00 | [6 empty] | 0
BDI(%): 0,00 | [6 empty] | 0
ADM(%): 0,00 | [6 empty] | 0
TOTAL TAXA: | [6 empty] | 0
PREÇO TOTAL UNIT. (c/ taxa): | [6 empty] | 456.8996
QUANTIDADE: | [6 empty] | 3
PREÇO TOTAL (c/ taxa): | [6 empty] | 1370.6988
7.2 | 73916/2U | PLACA ESMALTADA PARA IDENTIFICAÇÃO NR DE RUA, DIMENSÕES 45X25CM | SER.CG | UN
| 11950 | BUCHA NYLON S-6 C/ PARAFUSO ACO ZINC CAB CHATA ROSCA SOBERBA 4,2 X 45MM | MAT. | UN | 3.7746 | 0.36 | 1.3588 | 0.013706
| 13521 | PLACA DE ACO ESMALTADA PARA IDENTIFICACAO DE RUA, *45 CM X 25* CM | MAT. | UN | 0.94364 | 99 | 93.4207 | 0.94232
| 88316U | SERVENTE COM ENCARGOS COMPLEMENTARES | SER.CG | H | 0.37778 | 11.54 | 4.3596 | 0.043975 |  |  | SERVENTE COM ENCARGOS COMPLEMENTARES
PREÇO (mão-de-obra): | [6 empty] | 2.1232 | 0.021416 |  |  |  | SERVENTE COM ENCARGOS COMPLEMENTARES
PREÇO (material): | [6 empty] | 97.016 | 0.97858
PREÇO TOTAL (unit.): | [6 empty] | 99.1392
LS(%): 0,00 | [6 empty] | 0
BDI(%): 0,00 | [6 empty] | 0
ADM(%): 0,00 | [6 empty] | 0
TOTAL TAXA: | [6 empty] | 0
PREÇO TOTAL UNIT. (c/ taxa): | [6 empty] | 99.1392
QUANTIDADE: | [6 empty] | 3
PREÇO TOTAL (c/ taxa): | [6 empty] | 297.4176
8 |  | REVESTIMENTOS
8.1 | 84186U | PISO DE BORRACHA CANELADA, ESPESSURA 3,5MM, FIXADO COM COLA | SER.CG | M2
| 4791 | ADESIVO ACRILICO/COLA DE CONTATO | MAT. | KG | 0.49403 | 21.31 | 10.5278 | 0.16124
| 4801 | PISO DE BORRACHA CANELADO EM PLACAS 50 X 50 CM, E = *3,5* MM, PARA COLA | MAT. | M2 | 1.2976 | 38.12 | 49.4636 | 0.75757
| 88309U | PEDREIRO COM ENCARGOS COMPLEMENTARES | SER.CG | H | 0.21046 | 13.68 | 2.8791 | 0.044095 |  |  | PEDREIRO COM ENCARGOS COMPLEMENTARES
| 88316U | SERVENTE COM ENCARGOS COMPLEMENTARES | SER.CG | H | 0.20987 | 11.54 | 2.4219 | 0.037093 |  |  | SERVENTE COM ENCARGOS COMPLEMENTARES | PEDREIRO COM ENCARGOS COMPLEMENTARES
PREÇO (mão-de-obra): | [6 empty] | 2.805 | 0.04296 |  |  |  | SERVENTE COM ENCARGOS COMPLEMENTARES
PREÇO (material): | [6 empty] | 62.4874 | 0.95704
PREÇO TOTAL (unit.): | [6 empty] | 65.2924
LS(%): 0,00 | [6 empty] | 0
BDI(%): 0,00 | [6 empty] | 0
ADM(%): 0,00 | [6 empty] | 0
TOTAL TAXA: | [6 empty] | 0
PREÇO TOTAL UNIT. (c/ taxa): | [6 empty] | 65.2924
QUANTIDADE: | [6 empty] | 8.84
PREÇO TOTAL (c/ taxa): | [6 empty] | 577.1848
9 |  | PINTURA
9.1 | 74245/1U | PINTURA ACRILICA ACETINADA 2 DEMAOS + MASSA FINA +SELADOR | SER.CG | M2
| 7348 | TINTA ACRILICA PREMIUM | MAT. | L | 0.27049 | 10.18 | 2.7536 | 0.18385
| 88310U | PINTOR COM ENCARGOS COMPLEMENTARES | SER.CG | H | 0.55732 | 13.68 | 7.6241 | 0.50903 |  |  | PINTOR COM ENCARGOS COMPLEMENTARES
| 88316U | SERVENTE COM ENCARGOS COMPLEMENTARES | SER.CG | H | 0.39861 | 11.54 | 4.5999 | 0.30712 |  |  | SERVENTE COM ENCARGOS COMPLEMENTARES | PINTOR COM ENCARGOS COMPLEMENTARES
PREÇO (mão-de-obra): | [6 empty] | 6.5647 | 0.4383 |  |  |  | SERVENTE COM ENCARGOS COMPLEMENTARES
PREÇO (material): | [6 empty] | 8.4129 | 0.5617
PREÇO TOTAL (unit.): | [6 empty] | 14.9776
LS(%): 0,00 | [6 empty] | 0
BDI(%): 0,00 | [6 empty] | 0
ADM(%): 0,00 | [6 empty] | 0
TOTAL TAXA: | [6 empty] | 0
PREÇO TOTAL UNIT. (c/ taxa): | [6 empty] | 14.9776
QUANTIDADE: | [6 empty] | 94.99
PREÇO TOTAL (c/ taxa): | [6 empty] | 1422.7222
9.2 | 73415U | PINTURA PVA EM TETOS EM 2 DEMAOS SOBRE MASSA CORRIDA | SER.CG | M2
| 3767 | LIXA EM FOLHA PARA PAREDE OU MADEIRA, NUMERO 120 (COR VERMELHA) | MAT. | UN | 0.16159 | 0.61 | 0.098571 | 0.012245
| 7345 | TINTA LATEX PVA PREMIUM, COR BRANCA | MAT. | L | 0.15793 | 13.19 | 2.0831 | 0.25878
| 88310U | PINTOR COM ENCARGOS COMPLEMENTARES | SER.CG | H | 0.26276 | 13.68 | 3.5946 | 0.44653 |  |  | PINTOR COM ENCARGOS COMPLEMENTARES
| 88316U | SERVENTE COM ENCARGOS COMPLEMENTARES | SER.CG | H | 0.19703 | 11.54 | 2.2737 | 0.28245 |  |  | SERVENTE COM ENCARGOS COMPLEMENTARES | PINTOR COM ENCARGOS COMPLEMENTARES
PREÇO (mão-de-obra): | [6 empty] | 3.1477 | 0.39102 |  |  |  | SERVENTE COM ENCARGOS COMPLEMENTARES
PREÇO (material): | [6 empty] | 4.9023 | 0.60898
PREÇO TOTAL (unit.): | [6 empty] | 8.05
LS(%): 0,00 | [6 empty] | 0
BDI(%): 0,00 | [6 empty] | 0
ADM(%): 0,00 | [6 empty] | 0
TOTAL TAXA: | [6 empty] | 0
PREÇO TOTAL UNIT. (c/ taxa): | [6 empty] | 8.05
QUANTIDADE: | [6 empty] | 23.62
PREÇO TOTAL (c/ taxa): | [6 empty] | 190.141
10 | 10 | SERVIÇOS COMPLEMENTARES
10.1 | 73916/2U | PLACA ESMALTADA PARA IDENTIFICAÇÃO NR DE RUA, DIMENSÕES 45X25CM | SER.CG | UN
| 11950 | BUCHA NYLON S-6 C/ PARAFUSO ACO ZINC CAB CHATA ROSCA SOBERBA 4,2 X 45MM | MAT. | UN | 3.7746 | 0.36 | 1.3588 | 0.013706
| 13521 | PLACA DE ACO ESMALTADA PARA IDENTIFICACAO DE RUA, *45 CM X 25* CM | MAT. | UN | 0.94364 | 99 | 93.4207 | 0.94232
| 88316U | SERVENTE COM ENCARGOS COMPLEMENTARES | SER.CG | H | 0.37778 | 11.54 | 4.3596 | 0.043975 |  |  | SERVENTE COM ENCARGOS COMPLEMENTARES
PREÇO (mão-de-obra): | [6 empty] | 2.1232 | 0.021416 |  |  |  | SERVENTE COM ENCARGOS COMPLEMENTARES
PREÇO (material): | [6 empty] | 97.016 | 0.97858
PREÇO TOTAL (unit.): | [6 empty] | 99.1392
LS(%): 0,00 | [6 empty] | 0
BDI(%): 0,00 | [6 empty] | 0
ADM(%): 0,00 | [6 empty] | 0
TOTAL TAXA: | [6 empty] | 0
PREÇO TOTAL UNIT. (c/ taxa): | [6 empty] | 99.1392
QUANTIDADE: | [6 empty] | 2
PREÇO TOTAL (c/ taxa): | [6 empty] | 198.2784
10.2 | 05.001.0370-0 | EQUIPE DE OBRA-LIMPEZA PERMANENTE EM OBRA COM 2 OPERARIOS | SER.CG | UN
| 01999-E | MAO-DE-OBRA DE SERVENTE DA CONSTRUCAO CI VIL, INCLUSIVE ENCARGOS SOCIAIS | M.O. | H | 421.2133 | 11.54 | 4860.8016 | 1 |  |  | MAO-DE-OBRA DE SERVENTE DA CONSTRUCAO CI VIL, INCLUSIVE ENCARGOS SOCIAIS
PREÇO (mão-de-obra): | [6 empty] | 4860.8016 | 1 |  |  |  | MAO-DE-OBRA DE SERVENTE DA CONSTRUCAO CI VIL, INCLUSIVE ENCARGOS SOCIAIS
PREÇO (material): | [6 empty] | 0 | 0
PREÇO TOTAL (unit.): | [6 empty] | 4860.8016
LS(%): 0,00 | [6 empty] | 0
BDI(%): 0,00 | [6 empty] | 0
ADM(%): 0,00 | [6 empty] | 0
TOTAL TAXA: | [6 empty] | 0
PREÇO TOTAL UNIT. (c/ taxa): | [6 empty] | 4860.8016
QUANTIDADE: | [6 empty] | 4
PREÇO TOTAL (c/ taxa): | [6 empty] | 19443.2064
10.3 | 20.004.0045-A | RETIRADA DE ENTULHO DE OBRA EM CACAMBA DE ACO COM 5M3 DE CAPACIDADE, INCLUSIVE CARREGAMENTO DO CONTAINER, TRANSPORTE E DESCARGA, EXCLUSIVE TARIFA DE DISPOSICAO FINAL.(DESONERADO) | SER.CG | T
| 19.005.0028-C | RETRO-ESCAVADEIRA,MOTOR DIESEL 75CV (CP) | SER.CG | H | 0.43691 | 97.42 | 42.564 | 0.81424 |  |  | RETRO-ESCAVADEIRA,MOTOR DIESEL 75CV (CP)
| 20132-E | MAO-DE-OBRA DE SERVENTE DA CONSTRUCAO CIVIL, INCLUSIVE ENCARGOS SOCIAIS DESONERADOS | M.O. | H | 0.84146 | 11.54 | 9.7104 | 0.18576 |  |  | MAO-DE-OBRA DE SERVENTE DA CONSTRUCAO CIVIL, INCLUSIVE ENCARGOS SOCIAIS DESONERADOS | RETRO-ESCAVADEIRA,MOTOR DIESEL 75CV (CP)
PREÇO (mão-de-obra): | [6 empty] | 16.9932 | 0.32508 |  |  |  | MAO-DE-OBRA DE SERVENTE DA CONSTRUCAO CIVIL, INCLUSIVE ENCARGOS SOCIAIS DESONERADOS
PREÇO (material): | [6 empty] | 35.2812 | 0.67492
PREÇO TOTAL (unit.): | [6 empty] | 52.2744
LS(%): 0,00 | [6 empty] | 0
BDI(%): 0,00 | [6 empty] | 0
ADM(%): 0,00 | [6 empty] | 0
TOTAL TAXA: | [6 empty] | 0
PREÇO TOTAL UNIT. (c/ taxa): | [6 empty] | 52.2744
QUANTIDADE: | [6 empty] | 52.7
PREÇO TOTAL (c/ taxa): | [6 empty] | 2754.8609
10.4 | 05.001.0187-0 | DISPOSICAO FINAL DE MATERIAIS E RESIDUOS DE OBRAS EM LOCAIS DE OPERACAO E DISPOSICAO FINAL APROPRIADOS, AUTORIZADOS E/OU LICENCIADOS PELOS ORGAOS DE LICENCIAMENTO E DE CONTROLE AMBIENTAL, MEDIDA POR TONELADA TRANSPORTADA, SENDO COMPROVADA CONFORME LEGISLACAO PERTINENTE. (DESONERADO) | SER.CG | M3
| 01999-E | MAO-DE-OBRA DE SERVENTE DA CONSTRUCAO CI VIL, INCLUSIVE ENCARGOS SOCIAIS | M.O. | H | 1.1958 | 11.54 | 13.8 | 1 |  |  | MAO-DE-OBRA DE SERVENTE DA CONSTRUCAO CI VIL, INCLUSIVE ENCARGOS SOCIAIS
PREÇO (mão-de-obra): | [6 empty] | 13.8 | 1 |  |  |  | MAO-DE-OBRA DE SERVENTE DA CONSTRUCAO CI VIL, INCLUSIVE ENCARGOS SOCIAIS
PREÇO (material): | [6 empty] | 0 | 0
PREÇO TOTAL (unit.): | [6 empty] | 13.8
LS(%): 0,00 | [6 empty] | 0
BDI(%): 0,00 | [6 empty] | 0
ADM(%): 0,00 | [6 empty] | 0
TOTAL TAXA: | [6 empty] | 0
PREÇO TOTAL UNIT. (c/ taxa): | [6 empty] | 13.8
QUANTIDADE: | [6 empty] | 80
PREÇO TOTAL (c/ taxa): | [6 empty] | 1104
10.5 | 9537U | LIMPEZA FINAL DA OBRA | SER.CG | M2
| 3 | MOVIMENTO DE TERRA | TODOS | M3 | 0.0060705 | 24.56 | 0.14909 | 0.1
| 88316U | SERVENTE COM ENCARGOS COMPLEMENTARES | SER.CG | H | 0.22695 | 11.54 | 2.619 | 0.9 |  |  | SERVENTE COM ENCARGOS COMPLEMENTARES
PREÇO (mão-de-obra): | [6 empty] | 1.4191 | 0.48765 |  |  |  | SERVENTE COM ENCARGOS COMPLEMENTARES
PREÇO (material): | [6 empty] | 1.4909 | 0.51235
PREÇO TOTAL (unit.): | [6 empty] | 2.91
LS(%): 0,00 | [6 empty] | 0
BDI(%): 0,00 | [6 empty] | 0
ADM(%): 0,00 | [6 empty] | 0
TOTAL TAXA: | [6 empty] | 0
PREÇO TOTAL UNIT. (c/ taxa): | [6 empty] | 2.91
QUANTIDADE: | [6 empty] | 104.33
PREÇO TOTAL (c/ taxa): | [6 empty] | 303.6003
10.6 | 02.004.0005-0 | DESMOBILIZACAO C/ DESMONTAGEM DE BARRACAO E DEMAIS ELEMENTOS | SER.CG | M2
01967-E | 01967-E | MAO-DE-OBRA DE CARPINTEIRO DE ESQUADRIAS DE MADEIRA INCLUSIVE ENCARGOS SOCIAIS | M.O. | H | 1.126 | 13.68 | 15.4033 | 0.50108 |  |  | MAO-DE-OBRA DE CARPINTEIRO DE ESQUADRIAS DE MADEIRA INCLUSIVE ENCARGOS SOCIAIS
01983-E | 01983-E | MAO-DE-OBRA DE ELETRICISTA DE CONSTRUÇÃO CIVIL, INCLUSIVE ENCARGOS SOCIAIS | M.O. | H | 0.33358 | 13.68 | 4.5633 | 0.14845 |  |  | MAO-DE-OBRA DE ELETRICISTA DE CONSTRUÇÃO CIVIL, INCLUSIVE ENCARGOS SOCIAIS | MAO-DE-OBRA DE CARPINTEIRO DE ESQUADRIAS DE MADEIRA INCLUSIVE ENCARGOS SOCIAIS
01999-E | 01999-E | MAO-DE-OBRA DE SERVENTE DA CONSTRUCAO CI VIL, INCLUSIVE ENCARGOS SOCIAIS | M.O. | H | 0.93357 | 11.54 | 10.7734 | 0.35047 |  |  | MAO-DE-OBRA DE SERVENTE DA CONSTRUCAO CI VIL, INCLUSIVE ENCARGOS SOCIAIS | MAO-DE-OBRA DE ELETRICISTA DE CONSTRUÇÃO CIVIL, INCLUSIVE ENCARGOS SOCIAIS
PREÇO (mão-de-obra): | [6 empty] | 30.74 | 0.70713 |  |  |  | MAO-DE-OBRA DE SERVENTE DA CONSTRUCAO CI VIL, INCLUSIVE ENCARGOS SOCIAIS
PREÇO (material): | [6 empty] | 0 | 0.29287
PREÇO TOTAL (unit.): | [6 empty] | 30.74
LS(%): 0,00 | [6 empty] | 0
BDI(%): 0,00 | [6 empty] | 0
ADM(%): 0,00 | [6 empty] | 0
TOTAL TAXA: | [6 empty] | 0
PREÇO TOTAL UNIT. (c/ taxa): | [6 empty] | 30.74
QUANTIDADE: | [6 empty] | 104.33
PREÇO TOTAL (c/ taxa): | [6 empty] | 3207.1042
11 | 11 | PAISAGISMO/URBANISMO/PAVIMENTAÇÃO
11.1 | 73892/1U | EXECUÇÃO DE PASSEIO (CALÇADA) OU PISO DE CONCRETO COM CONCRETO MOLDADO IN LOCO, FEITO EM OBRA, ACABAMENTO CONVENCIONAL, ESPESSURA 6 CM, ARMADO. AF_07/2016 | SER.CG | M2
| 1379 | CIMENTO PORTLAND COMPOSTO CP II-32 | MAT. | KG | 29.0066 | 0.49 | 14.2132 | 0.2551
| 367 | AREIA GROSSA - POSTO JAZIDA/FORNECEDOR (RETIRADO NA JAZIDA, SEM TRANSPORTE) | MAT. | M3 | 0.050021 | 84 | 4.2018 | 0.075415
| 4505 | PECA DE MADEIRA NATIVA/REGIONAL 1 X 7CM NAO APARELHADA (P/FORMA) | MAT. | M | 3.0338 | 3.61 | 10.9519 | 0.19657
| 4734 | SEIXO ROLADO PARA APLICACAO EM CONCRETO (POSTO PEDREIRA/FORNECEDOR, SEM FRETE) | MAT. | M3 | 0.070027 | 95.96 | 6.7198 | 0.12061
| 88262U | CARPINTEIRO DE FORMAS COM ENCARGOS COMPLEMENTARES | SER.CG | H | 0.15191 | 13.68 | 2.0781 | 0.037299 |  |  | CARPINTEIRO DE FORMAS COM ENCARGOS COMPLEMENTARES
| 88309U | PEDREIRO COM ENCARGOS COMPLEMENTARES | SER.CG | H | 0.30382 | 13.68 | 4.1563 | 0.074598 |  |  | PEDREIRO COM ENCARGOS COMPLEMENTARES | CARPINTEIRO DE FORMAS COM ENCARGOS COMPLEMENTARES
| 88316U | SERVENTE COM ENCARGOS COMPLEMENTARES | SER.CG | H | 1.1528 | 11.54 | 13.3031 | 0.23877 |  |  | SERVENTE COM ENCARGOS COMPLEMENTARES | PEDREIRO COM ENCARGOS COMPLEMENTARES
| 88830U | BETONEIRA CAPACIDADE NOMINAL DE 400 L, CAPACIDADE DE MISTURA 310 L, MOTOR ELÉTRICO TRIFÁSICO POTÊNCIA DE 2 HP, SEM CARREGADOR - CHP DIURNO. AF_10/2014 | SER.CG | CHP | 0.068175 | 0.89 | 0.060675 | 0.001089 |  |  | BETONEIRA CAPACIDADE NOMINAL DE 400 L, CAPACIDADE DE MISTURA 310 L, MOTOR ELÉTRICO TRIFÁSICO POTÊNCIA DE 2 HP, SEM CARREGADOR - CHP DIURNO. AF_10/2014 | SERVENTE COM ENCARGOS COMPLEMENTARES
| 88831U | BETONEIRA CAPACIDADE NOMINAL DE 400 L, CAPACIDADE DE MISTURA 310 L, MOTOR ELÉTRICO TRIFÁSICO POTÊNCIA DE 2 HP, SEM CARREGADOR - CHI DIURNO. AF_10/2014 | SER.CG | CHI | 0.10113 | 0.3 | 0.030338 | 0.00054451 |  |  | BETONEIRA CAPACIDADE NOMINAL DE 400 L, CAPACIDADE DE MISTURA 310 L, MOTOR ELÉTRICO TRIFÁSICO POTÊNCIA DE 2 HP, SEM CARREGADOR - CHI DIURNO. AF_10/2014 | BETONEIRA CAPACIDADE NOMINAL DE 400 L, CAPACIDADE DE MISTURA 310 L, MOTOR ELÉTRICO TRIFÁSICO POTÊNCIA DE 2 HP, SEM CARREGADOR - CHP DIURNO. AF_10/2014
PREÇO (mão-de-obra): | [6 empty] | 9.999 | 0.17947 |  |  |  | BETONEIRA CAPACIDADE NOMINAL DE 400 L, CAPACIDADE DE MISTURA 310 L, MOTOR ELÉTRICO TRIFÁSICO POTÊNCIA DE 2 HP, SEM CARREGADOR - CHI DIURNO. AF_10/2014
PREÇO (material): | [6 empty] | 45.7162 | 0.82053
PREÇO TOTAL (unit.): | [6 empty] | 55.7152
LS(%): 0,00 | [6 empty] | 0
BDI(%): 0,00 | [6 empty] | 0
ADM(%): 0,00 | [6 empty] | 0
TOTAL TAXA: | [6 empty] | 0
PREÇO TOTAL UNIT. (c/ taxa): | [6 empty] | 55.7152
QUANTIDADE: | [6 empty] | 57.69
PREÇO TOTAL (c/ taxa): | [6 empty] | 3214.2099
12 | 12 | GERENCIAMENTO DE OBRAS E FISCALIZAÇÃO
12.1 | 12.1 | TAPUME COM COMPENSADO DE MADEIRA. AF_05/2018
12.1.1 | 93571U | ARQUITETO SENIOR COM ENCARGOS COMPLEMENTARES | SER.CG | MÊS
| 40817 | ARQUITETO SENIOR (MENSALISTA) | M.O. | MÊS | 1.854 | 10173.91 | 18862.3803 | 0.99286 |  |  | ARQUITETO SENIOR (MENSALISTA)
| 40863 | EXAMES - MENSALISTA (ENCARGOS COMPLEMENTARES (COLETADO CAIXA) | MAT. | MÊS | 1.854 | 56.87 | 105.4367 | 0.0055499 |  |  |  | ARQUITETO SENIOR (MENSALISTA)
| 40864 | SEGURO - MENSALISTA (ENCARGOS COMPLEMENTARES) (COLETADO CAIXA) | MAT. | MÊS | 1.854 | 6.95 | 12.8853 | 0.00067824
| 93557U | EPI (ENCARGOS COMPLEMENTARES) - MENSALISTA | SER.CG | MÊS | 0.092675 | 186.65 | 17.2978 | 0.00091051 |  |  | EPI (ENCARGOS COMPLEMENTARES) - MENSALISTA
PREÇO (mão-de-obra): | [6 empty] | 18862.3804 | 0.99286 |  |  |  | EPI (ENCARGOS COMPLEMENTARES) - MENSALISTA
PREÇO (material): | [6 empty] | 135.6196 | 0.0071386
PREÇO TOTAL (unit.): | [6 empty] | 18998
LS(%): 0,00 | [6 empty] | 0
BDI(%): 0,00 | [6 empty] | 0
ADM(%): 0,00 | [6 empty] | 0
TOTAL TAXA: | [6 empty] | 0
PREÇO TOTAL UNIT. (c/ taxa): | [6 empty] | 18998
QUANTIDADE: | [6 empty] | 4
PREÇO TOTAL (c/ taxa): | [6 empty] | 75992
12.1.2 | 93572U | ENCARREGADO GERAL DE OBRAS COM ENCARGOS COMPLEMENTARES | SER.CG | MÊS
| 40818 | ENCARREGADO GERAL DE OBRAS (MENSALISTA) | M.O. | MÊS | 1.457 | 2840.19 | 4138.1744 | 0.76633 |  |  | ENCARREGADO GERAL DE OBRAS (MENSALISTA)
| 40861 | TRANSPORTE - MENSALISTA (ENCARGOS COMPLEMENTARES) (COLETADO CAIXA) | MAT. | MÊS | 1.457 | 189.05 | 275.447 | 0.051009 |  |  |  | ENCARREGADO GERAL DE OBRAS (MENSALISTA)
| 40862 | ALIMENTACAO - MENSALISTA (ENCARGOS COMPLEMENTARES) (COLETADO CAIXA) | MAT. | MÊS | 1.457 | 603.84 | 879.7986 | 0.16293
| 40863 | EXAMES - MENSALISTA (ENCARGOS COMPLEMENTARES (COLETADO CAIXA) | MAT. | MÊS | 1.457 | 56.87 | 82.8599 | 0.015344
| 40864 | SEGURO - MENSALISTA (ENCARGOS COMPLEMENTARES) (COLETADO CAIXA) | MAT. | MÊS | 1.457 | 6.95 | 10.1262 | 0.0018752
| 93557U | EPI (ENCARGOS COMPLEMENTARES) - MENSALISTA | SER.CG | MÊS | 0.072831 | 186.65 | 13.5939 | 0.0025174 |  |  | EPI (ENCARGOS COMPLEMENTARES) - MENSALISTA
PREÇO (mão-de-obra): | [6 empty] | 4138.1778 | 0.76633 |  |  |  | EPI (ENCARGOS COMPLEMENTARES) - MENSALISTA
PREÇO (material): | [6 empty] | 1261.8222 | 0.23367
PREÇO TOTAL (unit.): | [6 empty] | 5400
LS(%): 0,00 | [6 empty] | 0
BDI(%): 0,00 | [6 empty] | 0
ADM(%): 0,00 | [6 empty] | 0
TOTAL TAXA: | [6 empty] | 0
PREÇO TOTAL UNIT. (c/ taxa): | [6 empty] | 5400
QUANTIDADE: | [6 empty] | 4
PREÇO TOTAL (c/ taxa): | [6 empty] | 21600
12.1.3 | 88322U | TÉCNICO EM SEGURANÇA DO TRABALHO COM ENCARGOS COMPLEMENTARES | SER.CG | MÊS
| 37370 | ALIMENTACAO - MENSALISTA (ENCARGOS COMPLEMENTARES) (COLETADO CAIXA) | MAT. | MÊS | 1.4222 | 603.84 | 858.7571 | 0.15066
| 37371 | TRANSPORTE - MENSALISTA (ENCARGOS COMPLEMENTARES) (COLETADO CAIXA) | MAT. | MÊS | 1.4195 | 189.05 | 268.3616 | 0.047081
| 37372 | EXAMES - MENSALISTA (ENCARGOS COMPLEMENTARES) (COLETADO CAIXA) | MAT. | MÊS | 1.4157 | 56.87 | 80.5085 | 0.014124
| 37373 | SEGURO - MENSALISTA (ENCARGOS COMPLEMENTARES) (COLETADO CAIXA) | MAT. | MÊS | 1.5445 | 6.95 | 10.7345 | 0.0018832
| 6175 | TECNICO EM SEGURANÇA DO TRABALHO (MENSALISTA) | M.O. | MÊS | 1.6597 | 2540.19 | 4215.9605 | 0.72081 |  |  | TECNICO EM SEGURANÇA DO TRABALHO (MENSALISTA)
| 88237U | EPI (ENCARGOS COMPLEMENTARES) - MENSALISTA | SER.CG | MÊS | 1.4234 | 186.65 | 265.678 | 0.04661 |  |  | EPI (ENCARGOS COMPLEMENTARES) - MENSALISTA | TECNICO EM SEGURANÇA DO TRABALHO (MENSALISTA)
PREÇO (mão-de-obra): | [6 empty] | 4108.6158 | 0.72081 |  |  |  | EPI (ENCARGOS COMPLEMENTARES) - MENSALISTA
PREÇO (material): | [6 empty] | 1591.3842 | 0.27919
PREÇO TOTAL (unit.): | [6 empty] | 5700
LS(%): 0,00 | [6 empty] | 0
BDI(%): 0,00 | [6 empty] | 0
ADM(%): 0,00 | [6 empty] | 0
TOTAL TAXA: | [6 empty] | 0
PREÇO TOTAL UNIT. (c/ taxa): | [6 empty] | 5700
QUANTIDADE: | [6 empty] | 4
PREÇO TOTAL (c/ taxa): | [6 empty] | 22800
12.2 | 12.2 | RELATÓRIOS DE OBRA
12.2.1 | 01.050.0300-0 | RELATORIO INICIAL DE OBRAS OU SERVICOS DE ENGENHARIA, INCLUINDO DESENHOS TAMANHO A-1 EM "AUTOCAD FOR WINDOWS", REGISTRO FOTOGRAFICO DOS SERVICOS COM FOTOS (10X15)CM ACOMPANHADAS DE LEGENDAS E INDICACAO DA LOCALIZACAO, INFORMACOES CONTRATUAIS, PLANILHA ORCAMENTARIA E DESCRICAO DO ESCOPO DOS SERVICOS, REALIZADOS, TODOS COM TEXTO EM "WORD FOR WINDOWS", CONFORME RECOMENDACOES E ESPECIFICACOES DO ORGAO CONTRATANTE. O RELATORIO DEVERA SER APRESENTADO EM TRES VIAS (ORIGINAL E COPIAS) ENCADERNADAS E ACOMPANHADAS DE COPIA DIGITALIZADA E ARMAZENADA EM "DVD ROM". | SER.CG | UN
| 01915-E | MAO-DE-OBRA DE ENGENHEIRO OU ARQUITETO JUNIOR, INCLUSIVE ENCARGOS SOCIAIS | M.O. | H | 1.0237 | 158.25 | 162.008 | 0.32402 |  |  | MAO-DE-OBRA DE ENGENHEIRO OU ARQUITETO JUNIOR, INCLUSIVE ENCARGOS SOCIAIS
| 01924-E | MAO-DE-OBRA DE AUXILIAR TECNICO, INCLUSIVE ENCARGOS SOCIAIS | M.O. | H | 4.3139 | 13.06 | 56.3397 | 0.11268 |  |  | MAO-DE-OBRA DE AUXILIAR TECNICO, INCLUSIVE ENCARGOS SOCIAIS | MAO-DE-OBRA DE ENGENHEIRO OU ARQUITETO JUNIOR, INCLUSIVE ENCARGOS SOCIAIS
| 10982-E | MAO-DE-OBRA DE DESENHISTA CADISTA SENIOR-PROJETO E CONSULTORIA, INCLUSIVE ENCARGOS SOCIAIS | M.O. | H | 4.3139 | 29.32 | 126.4837 | 0.25297 |  |  | MAO-DE-OBRA DE DESENHISTA CADISTA SENIOR-PROJETO E CONSULTORIA, INCLUSIVE ENCARGOS SOCIAIS | MAO-DE-OBRA DE AUXILIAR TECNICO, INCLUSIVE ENCARGOS SOCIAIS
| 10995-E | MAO-DE-OBRA DE DIGITADOR, INCLUSIVE ENCARGOS SOCIAIS | M.O. | H | 4.9478 | 13.68 | 67.6855 | 0.13537 |  |  | MAO-DE-OBRA DE DIGITADOR, INCLUSIVE ENCARGOS SOCIAIS | MAO-DE-OBRA DE DESENHISTA CADISTA SENIOR-PROJETO E CONSULTORIA, INCLUSIVE ENCARGOS SOCIAIS
| 11019-E | MAO-DE-OBRA DE OPERADOR DE COMPUTADOR/TECNICO DE INFORMATICA, INCLUSIVE ENCARGOS SOCIAIS | M.O. | H | 4.3138 | 20.28 | 87.4831 | 0.17497 |  |  | MAO-DE-OBRA DE OPERADOR DE COMPUTADOR/TECNICO DE INFORMATICA, INCLUSIVE ENCARGOS SOCIAIS | MAO-DE-OBRA DE DIGITADOR, INCLUSIVE ENCARGOS SOCIAIS
PREÇO (mão-de-obra): | [6 empty] | 500 | 1 |  |  |  | MAO-DE-OBRA DE OPERADOR DE COMPUTADOR/TECNICO DE INFORMATICA, INCLUSIVE ENCARGOS SOCIAIS
PREÇO (material): | [6 empty] | 0 | 0
PREÇO TOTAL (unit.): | [6 empty] | 500
LS(%): 0,00 | [6 empty] | 0
BDI(%): 0,00 | [6 empty] | 0
ADM(%): 0,00 | [6 empty] | 0
TOTAL TAXA: | [6 empty] | 0
PREÇO TOTAL UNIT. (c/ taxa): | [6 empty] | 500
QUANTIDADE: | [6 empty] | 1
PREÇO TOTAL (c/ taxa): | [6 empty] | 500
12.2.2 | 01.050.0300-A | RELATORIO MENSAL DE OBRAS OU SERVICOS DE ENGENHARIA, INCLUINDO DESENHOS TAMANHO A-1 EM "AUTOCAD FOR WINDOWS", REGISTRO FOTOGRAFICO DOS SERVICOS COM FOTOS (10X15)CM ACOMPANHADAS DE LEGENDAS E INDICACAO DA LOCALIZACAO, INFORMACOES CONTRATUAIS, PLANILHA ORCAMENTARIA E DESCRICAO DO ESCOPO DOS SERVICOS, REALIZADOS, TODOS COM TEXTO EM "WORD FOR WINDOWS", CONFORME RECOMENDACOES E ESPECIFICACOES DO ORGAO CONTRATANTE. O RELATORIO DEVERA SER APRESENTADO EM TRES VIAS (ORIGINAL E COPIAS) ENCADERNADAS E ACOMPANHADAS DE COPIA DIGITALIZADA E ARMAZENADA EM "DVD ROM". | SER.CG | UN
| 20033-E | MAO-DE-OBRA DE AUXILIAR TECNICO, INCLUSIVE ENCARGOS SOCIAIS DESONERADOS | M.O. | H | 3.3381 | 13.06 | 43.5959 | 0.11262 |  |  | MAO-DE-OBRA DE AUXILIAR TECNICO, INCLUSIVE ENCARGOS SOCIAIS DESONERADOS
| 20058-E | MAO-DE-OBRA DE DESENHISTA CADISTA SENIOR-PROJETO E CONSULTORIA, INCLUSIVE ENCARGOS SOCIAIS DESONERADOS | M.O. | H | 3.3394 | 29.32 | 97.9102 | 0.25294 |  |  | MAO-DE-OBRA DE DESENHISTA CADISTA SENIOR-PROJETO E CONSULTORIA, INCLUSIVE ENCARGOS SOCIAIS DESONERADOS | MAO-DE-OBRA DE AUXILIAR TECNICO, INCLUSIVE ENCARGOS SOCIAIS DESONERADOS
| 20059-E | MAO-DE-OBRA DE DIGITADOR, INCLUSIVE ENCARGOS SOCIAIS DESONERADOS | M.O. | H | 3.8322 | 13.68 | 52.4244 | 0.13543 |  |  | MAO-DE-OBRA DE DIGITADOR, INCLUSIVE ENCARGOS SOCIAIS DESONERADOS | MAO-DE-OBRA DE DESENHISTA CADISTA SENIOR-PROJETO E CONSULTORIA, INCLUSIVE ENCARGOS SOCIAIS DESONERADOS
| 20070-E | MAO-DE-OBRA DE ENGENHEIRO OU ARQUITETO JUNIOR, INCLUSIVE ENCARGOS SOCIAIS DESONERADOS | M.O. | H | 0.79262 | 158.25 | 125.4322 | 0.32404 |  |  | MAO-DE-OBRA DE ENGENHEIRO OU ARQUITETO JUNIOR, INCLUSIVE ENCARGOS SOCIAIS DESONERADOS | MAO-DE-OBRA DE DIGITADOR, INCLUSIVE ENCARGOS SOCIAIS DESONERADOS
| 20109-E | MAO-DE-OBRA DE OPERADOR DE COMPUTADOR /TECNICO DE INFORMATICA, INCLUSIVE ENCARGOS SOCIAIS DESONERADOS | M.O. | H | 3.3396 | 20.28 | 67.7273 | 0.17497 |  |  | MAO-DE-OBRA DE OPERADOR DE COMPUTADOR /TECNICO DE INFORMATICA, INCLUSIVE ENCARGOS SOCIAIS DESONERADOS | MAO-DE-OBRA DE ENGENHEIRO OU ARQUITETO JUNIOR, INCLUSIVE ENCARGOS SOCIAIS DESONERADOS
PREÇO (mão-de-obra): | [6 empty] | 387.09 | 1 |  |  |  | MAO-DE-OBRA DE OPERADOR DE COMPUTADOR /TECNICO DE INFORMATICA, INCLUSIVE ENCARGOS SOCIAIS DESONERADOS
PREÇO (material): | [6 empty] | 0 | 0
PREÇO TOTAL (unit.): | [6 empty] | 387.09
LS(%): 0,00 | [6 empty] | 0
BDI(%): 0,00 | [6 empty] | 0
ADM(%): 0,00 | [6 empty] | 0
TOTAL TAXA: | [6 empty] | 0
PREÇO TOTAL UNIT. (c/ taxa): | [6 empty] | 387.09
QUANTIDADE: | [6 empty] | 3
PREÇO TOTAL (c/ taxa): | [6 empty] | 1161.27
12.2.3 | 01.050.0300-A | RELATORIO FINAL DE OBRAS OU SERVICOS DE ENGENHARIA, INCLUINDO DESENHOS TAMANHO A-1 EM "AUTOCAD FOR WINDOWS", REGISTRO FOTOGRAFICO DOS SERVICOS COM FOTOS (10X15)CM ACOMPANHADAS DE LEGENDAS E INDICACAO DA LOCALIZACAO, INFORMACOES CONTRATUAIS, PLANILHA ORCAMENTARIA E DESCRICAO DO ESCOPO DOS SERVICOS, REALIZADOS, TODOS COM TEXTO EM "WORD FOR WINDOWS", CONFORME RECOMENDACOES E ESPECIFICACOES DO ORGAO CONTRATANTE. O RELATORIO DEVERA SER APRESENTADO EM TRES VIAS (ORIGINAL E COPIAS) ENCADERNADAS E ACOMPANHADAS DE COPIA DIGITALIZADA E ARMAZENADA EM "DVD ROM". | SER.CG | UN
| 20033-E | MAO-DE-OBRA DE AUXILIAR TECNICO, INCLUSIVE ENCARGOS SOCIAIS DESONERADOS | M.O. | H | 3.3381 | 13.06 | 43.5959 | 0.11262 |  |  | MAO-DE-OBRA DE AUXILIAR TECNICO, INCLUSIVE ENCARGOS SOCIAIS DESONERADOS
| 20058-E | MAO-DE-OBRA DE DESENHISTA CADISTA SENIOR-PROJETO E CONSULTORIA, INCLUSIVE ENCARGOS SOCIAIS DESONERADOS | M.O. | H | 3.3394 | 29.32 | 97.9102 | 0.25294 |  |  | MAO-DE-OBRA DE DESENHISTA CADISTA SENIOR-PROJETO E CONSULTORIA, INCLUSIVE ENCARGOS SOCIAIS DESONERADOS | MAO-DE-OBRA DE AUXILIAR TECNICO, INCLUSIVE ENCARGOS SOCIAIS DESONERADOS
| 20059-E | MAO-DE-OBRA DE DIGITADOR, INCLUSIVE ENCARGOS SOCIAIS DESONERADOS | M.O. | H | 3.8322 | 13.68 | 52.4244 | 0.13543 |  |  | MAO-DE-OBRA DE DIGITADOR, INCLUSIVE ENCARGOS SOCIAIS DESONERADOS | MAO-DE-OBRA DE DESENHISTA CADISTA SENIOR-PROJETO E CONSULTORIA, INCLUSIVE ENCARGOS SOCIAIS DESONERADOS
| 20070-E | MAO-DE-OBRA DE ENGENHEIRO OU ARQUITETO JUNIOR, INCLUSIVE ENCARGOS SOCIAIS DESONERADOS | M.O. | H | 0.79262 | 158.25 | 125.4322 | 0.32404 |  |  | MAO-DE-OBRA DE ENGENHEIRO OU ARQUITETO JUNIOR, INCLUSIVE ENCARGOS SOCIAIS DESONERADOS | MAO-DE-OBRA DE DIGITADOR, INCLUSIVE ENCARGOS SOCIAIS DESONERADOS
| 20109-E | MAO-DE-OBRA DE OPERADOR DE COMPUTADOR /TECNICO DE INFORMATICA, INCLUSIVE ENCARGOS SOCIAIS DESONERADOS | M.O. | H | 3.3396 | 20.28 | 67.7273 | 0.17497 |  |  | MAO-DE-OBRA DE OPERADOR DE COMPUTADOR /TECNICO DE INFORMATICA, INCLUSIVE ENCARGOS SOCIAIS DESONERADOS | MAO-DE-OBRA DE ENGENHEIRO OU ARQUITETO JUNIOR, INCLUSIVE ENCARGOS SOCIAIS DESONERADOS
PREÇO (mão-de-obra): | [6 empty] | 387.09 | 1 |  |  |  | MAO-DE-OBRA DE OPERADOR DE COMPUTADOR /TECNICO DE INFORMATICA, INCLUSIVE ENCARGOS SOCIAIS DESONERADOS
PREÇO (material): | [6 empty] | 0 | 0
PREÇO TOTAL (unit.): | [6 empty] | 387.09
LS(%): 0,00 | [6 empty] | 0
BDI(%): 0,00 | [6 empty] | 0
ADM(%): 0,00 | [6 empty] | 0
TOTAL TAXA: | [6 empty] | 0
PREÇO TOTAL UNIT. (c/ taxa): | [6 empty] | 387.09
QUANTIDADE: | [6 empty] | 1
PREÇO TOTAL (c/ taxa): | [6 empty] | 387.09
Volare 18 - PINI
CARLOS ALBERTO TORRES CLEMENTE
DIRETOR EXECUTIVO

## BDI DIFERENCIADO
Cálculo do BDI
DEMONSTRATIVO BDI - SERVIÇOS
Item | Adotado
Administração Central | 3
Seguro + Garantia | 0.8
Riscos | 0.97
Despesas Financeiras | 0.59
Lucro | 6.34
Impostos (soma) | 3.65
PIS | 0.65
COFINS | 3
C.P.R.B. | 0
ISS - Município do Rio de Janeiro * | 0
FÓRMULA
BDI = { [ (1+AC/100+S/100+R/100+G/100) x (1+DF/100) x (1+L/100) / (1-I/100)] -1} x 100
0.03
0.008
0.0097
0.0059
0.0634
0.0365
TOTAL DO BDI, APLICANDO-SE A FÓRMULA | 16.32%
CARLOS ALBERTO TORRES CLEMENTE
DIRETOR EXECUTIVO

## Cronograma
MODELO DE CRONOGRAMA FÍSICO-FINANCEIRO
Obra: | Fornecimento e Instalação de Subestação no Centro Brasileiro de Altos Estudos - CBAE | [8 empty] | Data: | 2019-12-10
Local: | Av. Rui Barbosa, 762 - Flamengo - Rio de Janeiro - RJ | [8 empty] | BDI: | 30.81%
[10 empty] | BDI DIF: | 16.32%
| ETAPAS | CUSTO | 30 dias | 60 dias | 90 dias | 120 dias | 135 dias | 150 dias | 180 dias | 210 dias | PARCELAS (%)
0 | PROCEDIMENTOS ADMINISTRATIVOS DA UFRJ / MOBILIZAÇÃO DA CONTRATADA | —
1 | PROJETOS | 2470.1807 |  | 10% | 10% | 80% |  |  |  |  | 100%
|  |  |  | 247.0181 | 247.0181 | 1976.1446
2 | SERVIÇOS PRELIMINARES E TÉCNICOS | 43192.6262 |  | 45% | 45% | 10% |  |  |  |  | 100%
|  |  |  | 19436.6818 | 19436.6818 | 4319.2626
3 | MOVIMENTO DE TERRA | 4609.8325 |  |  | 50% | 50% |  |  |  |  | 100%
|  |  |  | 0 | 2304.9163 | 2304.9163
4 | ESTRUTURA | 3503.3979 |  | 10% | 60% | 30% |  |  |  |  | 100%
|  |  |  | 350.3398 | 2102.0387 | 1051.0194
5 | ESQUADRIA | 3245.6947 |  |  | 20% | 80% |  |  |  |  | 100%
|  |  |  | 0 | 649.1389 | 2596.5558
6 | INSTALAÇÕES ELÉTRICAS | 480477.2469 |  | 50% | 30% | 20% |  |  |  |  | 100%
|  |  |  | 240238.6235 | 144143.1741 | 96095.4494
7 | INSTALAÇÕES DE SEGURANÇA CONTRA INCÊNDIO E PÂNICO | 2182.0631 |  |  |  | 100% |  |  |  |  | 100%
2182.0631
8 | REVESTIMENTOS | 755.0155 |  | 50% | 50% | [5 empty] | 100%
|  |  |  | 377.5077 | 377.5077
9 | PINTURA | 2109.7864 |  |  | 50% | 50% |  |  |  |  | 100%
|  |  |  | 0 | 1054.8932 | 1054.8932
10 | SERVIÇOS COMPLEMENTARES | 35333.1547 |  | 20% | 40% | 40% |  |  |  |  | 100%
|  |  |  | 7066.6309 | 14133.2619 | 14133.2619
11 | PAISAGISMO/URBANISMO/PAVIMENTAÇÃO | 4204.508 |  |  | 20% | 80% |  |  |  |  | 100%
|  |  |  | 0 | 840.9016 | 3363.6064
12 | GERENCIAMENTO DE OBRAS E FISCALIZAÇÃO | 160164.2349 |  | 34% | 33% | 33% |  |  |  |  | 100%
|  |  |  | 54455.8399 | 52854.1975 | 52854.1975
13 | RECEBIMENTO PROVISÓRIO | — |  |  |  |  | 100% |  |  |  | 100%
14 | RECEBIMENTO DEFINITIVO | — | [5 empty] | 100% |  |  | 100%
| TOTAL | 742247.7414 |  | 322172.6416 | 238143.7298 | 181931.37
CARLOS ALBERTO TORRES CLEMENTE
DIRETOR EXECUTIVO