## Relatório Sintético
PLANILHA ORÇAMENTÁRIA (ESTIMATIVA)
ITEM | FONTE | CÓDIGO | DISCRIMINAÇÃO DOS SERVIÇOS | UN. | QUANT. | PREÇO UN S/ BDI (R$) | PREÇO UN C/ BDI (R$) | PREÇO TOTAL S/ BDI (R$) | PREÇO TOTAL C/ BDI (R$) | PROPOSTA
1.2.2 | ETU | C-1446 | ADEQUACAO DE PROJETO EXECUTIVO DE ESTRUTURAS PARA PREDIOS ESCOLARES E ADMINISTRATIVOS DE ATE 500M2, CONFORME NORMAS VIGENTES, APRESENTADO CONFORME OS PADROES DA CONTRATANTE, SENDO O ARQUIVO COMPATIVEL COM O AUTOCAD AUTODESK , FORNECIDO NA FORMA DIGITAL E IMPRESSA CONFORME INDICADO PELA CONTRATANTE, CONSTANDO DE PLANTAS DE FORMA, ARMACAO E DETALHES , DE ACORDO COM A ABNT. (DESONERADO). REF: SCO SE24.25.0350(A) | M2 | 22 | 56.68 | 71.37 | 1246.96 | 1570.14 | 2366.616
2.2.1 | ETU | C-1237 | PLACA DE OBRA EM CHAPA DE ACO GALVANIZADO (COMPOSICAO ORIGINAL - SINAPI 74209/1 - 01/2020) | M2 | 4.5 | 295.69 | 372.33 | 1330.605 | 1675.485 | 1872.7452
2.2.2 | SINAPI | 98459 | TAPUME COM TELHA METÁLICA. AF_05/2018 | M2 | 220 | 73.18 | 92.15 | 16099.6 | 20273 | 27766.1155
2.2.4 | SCO | AD19.15.0100(/) | CONTAINER ESCRITORIO, VESTIARIO OU DEPOSITO, MODELO PADRAO, MEDINDO: (6X2,4X2,55)M, EM ESTRUTURA DE ACO, COMPOSTO POR PISO DE MADEIRA, PAREDES FORRADAS COM COMPENSADO NAVAL, TETO COM ISOLAMENTO TERMICO, COM 1 PORTA DE (0,80X2,10)M, 2 BASCULANTES DE (1,20X1,20), ENTRADA PARA AR CONDICIONADO COM SUPORTE E TOMADA 3P, 2 PONTOS DE ILUMINACAO, 2 TOMADAS ELETRICAS, DISTRIBUICAO INTERNA DAS INSTALACOES ELETRICAS E HIDRAULICAS ATE O PONTO DE ENTRADA/SAIDA DA UNIDADE E PESO APROXIMADO DE 2T, EXCLUSIVE CARGA, DESCARGA E TRANSPORTE IDA E VOLTA AO CANTEIRO. ALUGUEL MENSAL.(DESONERADO) | UN.MES | 3 | 243 | 305.99 | 729 | 917.97 | 2058.792
2.2.5 | SCO | AD19.15.0150(/) | CONTAINER WC, MODELO PADRAO, MEDINDO: (6X2,4X2,55)M, EM ESTRUTURA DE ACO, COMPOSTO POR PISO DE COMPENSADO NAVAL REVESTIDO COM PLURIGOMA, PAREDES AO NATURAL, TETO COM ISOLAMENTO TERMICO, COM 1 PORTA DE (0,80X2,10)M, 2 BASCULANTES DE (1,20X1,20), COM 5 CHUVEIROS, 3 VASOS SANITARIOS, MICTORIO E 3 LAVATORIOS, 2 PONTOS DE ILUMINACAO, DISTRIBUICAO INTERNA DAS INSTALACOES ELETRICAS E HIDRAULICAS ATE O PONTO DE ENTRADA/SAIDA DA UNIDADE E PESO APROXIMADO DE 2,3T, EXCLUSIVE CARGA, DESCARGA E TRANSPORTE IDA E VOLTA AO CANTEIRO. ALUGUEL MENSAL.(DESONERADO) | UN.MES | 3 | 500 | 629.6 | 1500 | 1888.8 | 2058.792
2.2.7 | EMOP | 04.005.0300-A | TRANSPORTE DE CONTAINER,SEGUNDO DESCRICAO DA FAMILIA 02.006,EXCLUSIVE CARGA E DESCARGA(VIDE ITEM 04.013.0015) | UNXKM | 45 | 21.91 | 27.59 | 985.95 | 1241.55 | 1452.865
2.2.9 | EMOP | 18.032.0012-A* | EXTINTOR DE INCENDIO,TIPO AGUA-PRESSURIZADA,DE 10L,INCLUSIVE SUPORTE DE PAREDE E CARGA COMPLETA.FORNECIMENTO E COLOCACAO | UN | 2 | 114.39 | 144.04 | 228.78 | 288.08 | 447.3182
2.2.10 | EMOP | 18.032.0025-A* | EXTINTOR DE INCENDIO,TIPO PO QUIMICO,DE 4KG.FORNECIMENTO E COLOCACAO | UN | 2 | 114.9 | 144.68 | 229.8 | 289.36 | 434.5499
2.2.11 | SCO | AP09.10.0050(/) | BEBEDOURO ELETRICO TIPO PRESSAO EM ACO INOXIDAVEL, MODELO DE PE, ADULTO/CRIANCA, CAPACIDADE 80L/H. FORNECIMENTO.(DESONERADO) | UN | 1 | 760.47 | 957.58 | 760.47 | 957.58 | 4407.2
3.1.1 | SINAPI | 96523 | ESCAVAÇÃO MANUAL PARA BLOCO DE COROAMENTO OU SAPATA, COM PREVISÃO DE FÔRMA. AF_06/2017 | M3 | 9.6 | 92.69 | 116.72 | 889.824 | 1120.512 | 1633.4947
3.1.2 | SINAPI | 96995 | REATERRO MANUAL APILOADO COM SOQUETE. AF_10/2017 | M3 | 8.3 | 48.88 | 61.55 | 405.704 | 510.865 | 565.5231
3.3.1 | EMOP | 04.014.0095-A* | RETIRADA DE ENTULHO DE OBRA COM CACAMBA DE ACO TIPO CONTAINER COM 5M3 DE CAPACIDADE,INCLUSIVE CARREGAMENTO,TRANSPORTE E DESCARREGAMENTO.CUSTO POR UNIDADE DE CACAMBA E INCLUI A TAXA PARA DESCARGA EM LOCAIS AUTORIZADOS | UN | 2 | 242.59 | 305.47 | 485.18 | 610.94 | 881.44
4.1.1 | ETU | C-1579 | ESTACA RAIZ, DIAMETRO DE 21 CM, SEM PRESENCA DE ROCHA (EXCLUSIVE MOBILIZACAO E DESMOBILIZACAO). REF: SINAPI 100929 (AF_03/2020). | M | 128 | 160.82 | 202.5 | 20584.96 | 25920 | 39720.6077
4.1.2 | SINAPI | 95601 | ARRASAMENTO MECANICO DE ESTACA DE CONCRETO ARMADO, DIAMETROS DE ATÉ 40 CM. AF_11/2016 | UN | 8 | 25.14 | 31.66 | 201.12 | 253.28 | 283.3704
4.2.1 | SINAPI | 96531 | FABRICAÇÃO, MONTAGEM E DESMONTAGEM DE FÔRMA PARA BLOCO DE COROAMENTO, EM MADEIRA SERRADA, E=25 MM, 2 UTILIZAÇÕES. AF_06/2017 | M2 | 5.12 | 99.14 | 124.84 | 507.5968 | 639.1808 | 696.803
4.2.2 | SINAPI | 96557 | CONCRETAGEM DE BLOCOS DE COROAMENTO E VIGAS BALDRAMES, FCK 30 MPA, COM USO DE BOMBA ? LANÇAMENTO, ADENSAMENTO E ACABAMENTO. AF_06/2017 | M3 | 0.52 | 385 | 484.79 | 200.2 | 252.0908 | 276.7968
4.2.3 | ETU | C-1344 | FORNECIMENTO DE ACO CA-50, 8 MM | KG | 28.8 | 8.21 | 10.34 | 236.448 | 297.792 | 338.7147
4.2.4 | SCO | ET09.10.0061(/)* | CORTE, DOBRAGEM, MONTAGEM E COLOCACAO DE FERRAGENS NAS FORMAS, ACO CA-50, EM BARRA REDONDA, COM DIAMETRO ENTRE 6,3MM E 12,5MM.(DESONERADO) | KG | 28.8 | 4.82 | 6.07 | 138.816 | 174.816 | 368.0893
5.1.1 | ETU | C-1402 | CONCRETAGEM DE VIGAS E LAJES, FCK=25MPA, PARA LAJES MACICAS OU NERVURADAS COM USO DE BOMBA EM EDIFICACAO COM AREA MEDIA DE LAJES MAIOR QUE 20M² - LANCAMENTO, ADENSAMENTO E ACABAMENTO. (REF: SINAPI 92726; AF_12/2015) | M3 | 1.93 | 366.46 | 461.45 | 707.2678 | 890.5985 | 922.4766
5.1.2 | SINAPI | 92467 | MONTAGEM E DESMONTAGEM DE FÔRMA DE VIGA, ESCORAMENTO COM GARFO DE MADEIRA, PÉ-DIREITO SIMPLES, EM CHAPA DE MADEIRA PLASTIFICADA, 10 UTILIZAÇÕES. AF_09/2020 | M2 | 29.69 | 68.16 | 85.83 | 2023.6704 | 2548.2927 | 4396.5522
5.1.3 | ETU | C-1344 | FORNECIMENTO DE ACO CA-50, 8 MM | KG | 47.8 | 8.21 | 10.34 | 392.438 | 494.252 | 562.1724
5.1.4 | ETU | C-1345 | FORNECIMENTO DE ACO CA-60, 5MM | KG | 25.2 | 7.33 | 9.23 | 184.716 | 232.596 | 296.3754
5.1.5 | SCO | ET09.10.0061(/)* | CORTE, DOBRAGEM, MONTAGEM E COLOCACAO DE FERRAGENS NAS FORMAS, ACO CA-50, EM BARRA REDONDA, COM DIAMETRO ENTRE 6,3MM E 12,5MM.(DESONERADO) | KG | 73 | 4.82 | 6.07 | 351.86 | 443.11 | 933.0042
5.2.2 | ETU | C-1402 | CONCRETAGEM DE VIGAS E LAJES, FCK=25MPA, PARA LAJES MACICAS OU NERVURADAS COM USO DE BOMBA EM EDIFICACAO COM AREA MEDIA DE LAJES MAIOR QUE 20M² - LANCAMENTO, ADENSAMENTO E ACABAMENTO. (REF: SINAPI 92726; AF_12/2015) | M3 | 2.17 | 366.46 | 461.45 | 795.2182 | 1001.3465 | 1037.1887
5.2.3 | ETU | C-1393 | FORNECIMENTO DE ACO CA-50, 10 MM | KG | 138 | 7.38 | 9.29 | 1018.44 | 1282.02 | 1623.0081
5.2.4 | SCO | ET09.10.0061(/)* | CORTE, DOBRAGEM, MONTAGEM E COLOCACAO DE FERRAGENS NAS FORMAS, ACO CA-50, EM BARRA REDONDA, COM DIAMETRO ENTRE 6,3MM E 12,5MM.(DESONERADO) | KG | 138 | 4.82 | 6.07 | 665.16 | 837.66 | 1763.7614
5.3.1 | SINAPI | 98680 | PISO CIMENTADO, TRAÇO 1:3 (CIMENTO E AREIA), ACABAMENTO LISO, ESPESSURA 3,0 CM, PREPARO MECÂNICO DA ARGAMASSA. AF_09/2020 | M2 | 15 | 36.9 | 46.46 | 553.5 | 696.9 | 883.2029
5.4.2 | SCO | EQ04.05.0400(C)* | CAMINHAO COM CARROCERIA FIXA, CAPACIDADE DE 7,5T, COM MOTORISTA, MATERIAL DE OPERACAO E MATERIAL DE MANUTENCAO, COM AS SEGUINTES ESPECIFICACOES MINIMAS: MOTOR DIESEL DE 162CV. CUSTO HORARIO PRODUTIVO.(DESONERADO) | H | 0.088 | 125.83 | 158.45 | 11.073 | 13.9436 | 14.5936
5.4.3 | SCO | EQ04.05.0406(A)* | CAMINHAO COM CARROCERIA FIXA, CAPACIDADE DE 7,5T, COM MOTORISTA, COM AS SEGUINTES ESPECIFICACOES MINIMAS: MOTOR DIESEL DE 162CV. CUSTO HORARIO IMPRODUTIVO (MOTOR DESLIGADO).(DESONERADO) | H | 0.055 | 34.31 | 43.2 | 1.887 | 2.376 | 4.2863
5.4.4 | EMOP | 17.017.0350-A* | PINTURA INTERNA OU EXTERNA SOBRE FERRO GALVANIZADO OU ALUMINIO,USANDO FUNDO PARA GALVANIZADO,INCLUSIVE LIXAMENTO LEVE,LIMPEZA,DESENGORDURAMENTO E DUAS DEMAOS DE ACABAMENTO COM ESMALTE SINTETICO BRILHANTE OU ACETINADO | M2 | 26.5 | 19.49 | 24.54 | 516.485 | 650.31 | 834.22
6.1.1 | ETU | C-0801 | LIMPEZA FINAL DA OBRA | M2 | 600 | 3.08 | 3.88 | 1848 | 2328 | 2810.5344
6.2.2 | SINAPI | 97637 | REMOÇÃO DE TAPUME/ CHAPAS METÁLICAS E DE MADEIRA, DE FORMA MANUAL, SEM REAPROVEITAMENTO. AF_12/2017 | M2 | 220 | 2.76 | 3.48 | 607.2 | 765.6 | 847.6934
6.2.3 | ETU | C-0002 | RETIRADA DE BEBEDOURO ELETRICO TIPO PRESSAO EM ACO INOXIDAVEL, MODELO DE PE. | UN | 1 | 98.71 | 124.3 | 98.71 | 124.3 | 125.92
6.2.4 | EMOP | 04.005.0300-A | TRANSPORTE DE CONTAINER,SEGUNDO DESCRICAO DA FAMILIA 02.006,EXCLUSIVE CARGA E DESCARGA(VIDE ITEM 04.013.0015) | UNXKM | 45 | 21.91 | 27.59 | 985.95 | 1241.55 | 1452.865
7.1.1 | SINAPI | 90777 | ENGENHEIRO CIVIL DE OBRA JUNIOR COM ENCARGOS COMPLEMENTARES | H | 198 | 81.75 | 102.94 | 16186.5 | 20382.12 | 28671.984
7.2.1 | ETU | C-1607 | RELATORIO INICIAL DE OBRAS OU SERVICOS DE ENGENHARIA, INCLUINDO DESENHOS TAMANHO A-1 EM "AUTOCAD FOR WINDOWS", REGISTRO FOTOGRAFICO DOS SERVICOS COM FOTOS (10X15)CM ACOMPANHADAS DE LEGENDAS E INDICACAO DA LOCALIZACAO, INFORMACOES CONTRATUAIS, PLANILHA ORCAMENTARIA E DESCRICAO DO ESCOPO DOS SERVICOS, REALIZADOS, TODOS COM TEXTO EM "WORD FOR WINDOWS", CONFORME RECOMENDACOES E ESPECIFICACOES DO ORGAO CONTRATANTE. O RELATORIO DEVERA SER APRESENTADO EM DUAS VIAS (ORIGINAL E COPIA) ENCADERNADAS E ACOMPANHADAS DE COPIA DIGITALIZADA E ARMAZENADA EM "DVD ROM". REF: ETU C-0332 | UN | 1 | 610.93 | 769.28 | 610.93 | 769.28 | 1860.7702
7.2.2 | ETU | C-1609 | RELATORIO MENSAL DE OBRAS OU SERVICOS DE ENGENHARIA, INCLUINDO DESENHOS TAMANHO A-1 EM "AUTOCAD FOR WINDOWS", REGISTRO FOTOGRAFICO DOS SERVICOS COM FOTOS (10X15)CM ACOMPANHADAS DE LEGENDAS E INDICACAO DA LOCALIZACAO, INFORMACOES CONTRATUAIS, PLANILHA ORCAMENTARIA E DESCRICAO DO ESCOPO DOS SERVICOS, REALIZADOS, TODOS COM TEXTO EM "WORD FOR WINDOWS", CONFORME RECOMENDACOES E ESPECIFICACOES DO ORGAO CONTRATANTE. O RELATORIO DEVERA SER APRESENTADO EM DUAS VIAS (ORIGINAL E COPIA) ENCADERNADAS E ACOMPANHADAS DE COPIA DIGITALIZADA E ARMAZENADA EM "DVD ROM". REF: C-0333 | UN | 1 | 610.93 | 769.28 | 610.93 | 769.28 | 3261.328
7.2.3 | ETU | C-1610 | RELATORIO FINAL DE OBRAS OU SERVICOS DE ENGENHARIA, INCLUINDO DESENHOS TAMANHO A-1 EM "AUTOCAD FOR WINDOWS", REGISTRO FOTOGRAFICO DOS SERVICOS COM FOTOS (10X15)CM ACOMPANHADAS DE LEGENDAS E INDICACAO DA LOCALIZACAO, INFORMACOES CONTRATUAIS, PLANILHA ORCAMENTARIA E DESCRICAO DO ESCOPO DOS SERVICOS, REALIZADOS, TODOS COM TEXTO EM "WORD FOR WINDOWS", CONFORME RECOMENDACOES E ESPECIFICACOES DO ORGAO CONTRATANTE. O RELATORIO DEVERA SER APRESENTADO EM DUAS VIAS (ORIGINAL E COPIA) ENCADERNADAS E ACOMPANHADAS DE COPIA DIGITALIZADA E ARMAZENADA EM "DVD ROM".REF: C-0334 | UN | 1 | 610.93 | 769.28 | 610.93 | 769.28 | 2139.7963