## Table 1
ITEM DESCRIÇÃO UN | [6 empty] | QTD | PREÇO UNIT | VALOR TOTAL (%)
1 | PROJETOS
1001 | PROJETOS
2001-01-01 | 73682** - LEVANTAMENTO E REGISTRO DA REDE DE ÁGUA, ÁGUAS PLUVIAIS E ESGOTO.. |  |  |  | M |  | 2500
2001-01-02 | SE24.25.0150** - PROJETO PARA INSTALAÇÃO DE ANDAIME, APRESENTADO EM AUTOCAD FOR WINDOWS NOS PADROES DA CONTRANTE, INCLUSIVE AS LEGALIZACOES PERTINENTES E A COORDENACAO DOS PROJETOS COMPLEMENTARES. |  |  |  | M2 |  | 505.12
2001-01-03 | SE20.15.0050** - LEVANTAMENTO CADASTRAL E MAPEAMENTO DE DANOS DAS ESQUADRIAS (PORTAS E JANELAS) DO PAVILHÃO DE AULAS, PROJETO EXECUTIVO DE RESTAURO E ORÇ AMENTO. |  |  |  | UN |  | 78
2001-01-04 | PROJETO "AS BUILT" GERAL - RESTAURO - FORMATO A1 |  |  |  | UN |  | 21
1002 | ESTUDOS E CONTROLE TECNOLÓGICO
2001-02-01 | PROSPECÇÕES ESTRATIGRÁFICAS EM REVESTIMENTOS DE PINTURA |  |  |  | UN |  | 20
2001-02-02 | ENSAIO SIMPLES DE ARGAMASSA (DETERMINAÇÃO DO TRAÇO PROVÁVEL EM MASSA, COM AN ÁLISE GRANULOMÉTRICA DO AGREGADO APÓS ATAQUE ÁCIDO E REMOÇÃO DOS FINOS). |  |  |  | UN |  | 20
2001-02-03 | ENSAIO DIMENSIONAL EM TELHAS FRANCESAS |  |  |  | UN |  | 1
2001-02-04 | ENSAIO DE IMPERMEABILIDADE EM TELHAS FRANCESAS |  |  |  | UN |  | 1
2001-02-05 | ENSAIO DE EMPENAMENTO EM TELHAS FRANCESAS |  |  |  | UN |  | 1
2001-02-06 | ENSAIO DE GALGA MEDIA EM TELHAS FRANCESAS |  |  |  | UN |  | 1
2 | SERVIÇOS PRELIMINARES
2001 | CANTEIRO DE OBRAS
2002-01-01 | 12031** - INSTALACAO PROVISORIA DE AGUA / LUZ / FORCA / ESGOTOS |  |  |  | UN |  | 1
2002-01-02 | AD20.15.0050* - CONTAINER ESCRITORIO, MODELO PADRAO, MEDINDO: (6X2,4X2,55)M, EM ESTRUTURA DE ACO. ALUGUEL MENSAL. |  |  |  | UNxMÊS |  | 12
2002-01-03 | AD20.15.0100 - CONTAINER ESCRITORIO, VESTIARIO OU DEPOSITO, MODELO PADRAO, M EDINDO: (6X2,4X2,55)M, EM ESTRUTURA DE ACO, EXCLUSIVE CARGA, DESCARGA E TRAN SPORTE IDA E VOLTA AO CANTEIRO. ALUGUEL MENSAL. |  |  |  | UNxMÊS |  | 12
2002-01-04 | AD20.15.0150 - CONTAINER WC, MODELO PADRAO, MEDINDO: (6X2,4X2,55)M, ALUGUEL MENSAL. |  |  |  | UNxMÊS |  | 12
2002-01-05 | 04.005.300-0** - TRANSPORTE DE CONTAINER |  |  |  | UN |  | 3
2002-01-06 | 04.013.015-0** - CARGA E DESCARGA DE CONTAINER |  |  |  | UN |  | 3
2002-01-07 | 73804/1* - PROTECAO DE FACHADA COM TELA DE POLIPROPILENO FIXADA EM ESTRUTURA DE MADEIRA COM ARAME GALVANIZADO |  |  |  | M2 |  | 1488
2002-01-08 | 72817* - BANDEJA SALVA-VIDAS/COLETA DE ENTULHOS, COM TABUA |  |  |  | M |  | 102.91
2002-01-09 | 74209/1* - PLACA DE OBRA EM CHAPA DE ACO GALVANIZADO |  |  |  | M2 |  | 4.32
2002-01-10 | 73775/2** - EXTINTOR INCÊNDIO ÁGUA-PRESSURIZADA 10L INCL SUPORTE PAREDE CARG A COMPLETA - ALUGUEL |  |  |  | UNXMÊS |  | 24
2002-01-11 | 73775/2** - EXTINTOR INCÊNDIO ÁGUA-PRESSURIZADA 10L INCL SUPORTE PAREDE CARG A COMPLETA - COLOCAÇÃO |  |  |  | UN |  | 2
2002-01-12 | 72554** - EXTINTOR DE CO2 6KG - ALUGUEL |  |  |  | UN.MÊS |  | 24
2002-01-13 | 72554** - EXTINTOR DE CO2 6KG - COLOCAÇÃO |  |  |  | UN |  | 2
2002-01-14 | AP10.10.0050** - BEBEDOURO ELÉTRICO TIPO PRESSÃO EM AÇO INOXIDÁVEL, MODELO D E PÉ, ADULTO, CAPACIDADE 80 L/H - ALUGUEL |  |  |  | UNxMÊS |  | 1
2002-01-15 | 190402** - BEBEDOURO ELÉTRICO TIPO PRESSÃO EM AÇO INOXODÁVEL, MODELO DE PÉ, ADULTO, CAPACIDADE 80 L/H - COLOCAÇÃO |  |  |  | UN |  | 1
2002 | DEMOLIÇÕES, RETIRADAS E REMANEJAMENTOS
2002-02-01 | 72230* - RETIRADA DE TELHAS DE CERAMICAS OU DE VIDRO |  |  |  | M2 |  | 378.78
2002-02-02 | 72231* - RETIRADA DE TELHAS ONDULADAS |  |  |  | M2 |  | 122.1
2002-02-03 | 73899/1* - DEMOLICAO DE ALVENARIA DE TIJOLOS MACICOS S/REAPROVEITAMENTO |  |  |  | M3 |  | 781.4
2002-02-04 | 73899/2* - DEMOLICAO DE ALVENARIA DE TIJOLOS FURADOS S/REAPROVEITAMENTO |  |  |  | M3 |  | 34.94
2002-02-05 | 72214* - DEMOLICAO DE ALVENARIA ESTRUTURAL DE BLOCOS VAZADOS DE CONCRETO |  |  |  | M3 |  | 4.86
2002-02-06 | 84152* - DEMOLICAO MANUAL CONCRETO ARMADO (PILAR / VIGA / LAJE) - INCL EMPIL HACAO LATERAL NO CANTEIRO |  |  |  | M3 |  | 19.31
2002-02-07 | 85370* - DEMOLICAO MANUAL DE LAJE PREMOLDADA COM TRANSPORTE E CARGA EM CAMIN HAO BASCULANTE |  |  |  | M3 |  | 57.33
2002-02-08 | 72226* - RETIRADA DE ESTRUTURA DE MADEIRA PONTALETEADA PARA TELHAS CERAMICAS OU DE VIDRO |  |  |  | M2 |  | 76.92
2002-02-09 | 72227* - RETIRADA DE ESTRUTURA DE MADEIRA PONTALETEADA PARA TELHAS ONDULADAS |  |  |  | M2 |  | 60.5
2002-02-10 | 22039** - RETIRADA CUIDADOSA ESCADA MADEIRA |  |  |  | M2 |  | 4.77
2002-02-11 | 73616* - DEMOLICAO DE PISO DE CONCRETO SIMPLES |  |  |  | M3 |  | 11.57
2002-02-12 | 022089* - DEMOLICAO DE ESCADAS EXTERNAS EM ALVENARIA/CONCRETO |  |  |  | M3 |  | 1.75
2002-02-13 | 022878* - RETIRADA DE CAIXA D'AGUA DE FIBROCIMENTO (MO) |  |  |  | UN |  | 2
2002-02-14 | 72239* - DEMOLICAO DE PISO DE MADEIRA |  |  |  | M2 |  | 218.83
2002-02-15 | 85407* - REMOCAO DE FIACAO ELETRICA |  |  |  | M |  | 327.64
2002-02-16 | 85417* - RETIRADA DE TUBULACAO HIDROSSANITARIA APARENTE COM CONEXOES, Ø 1/2" A 2" |  |  |  | M |  | 80.7
2002-02-17 | 22145* - DEMOLICAO MANUAL CUIDADOSA-ESTRUTURA CONCR.ESTRUT.-SEM REMOC |  |  |  | M3 |  | 42.32
2002-02-18 | 20766* - RETIRADA E REMOCAO DE ARVORES DE PEQUENO PORTE |  |  |  | UN |  | 17
2002-02-19 | TC05.10.0050* - TRANSPORTE HORIZONTAL DE MATERIAL A GRANEL EM CARRINHO DE MA O, INCLUSIVE CARGA A PA. |  |  |  | T.DAM |  | 854
2002-02-20 | 73802/1** - DEMOLICAO DE REVESTIMENTO DE ARGAMASSA DE CAL E AREIA (DESPLACAM ENTO DO REBOCO E PROSPECCAO COM MARTELO DE BORRACHA) |  |  |  | M2 |  | 1474
2003 | LIMPEZA PRELIMINAR
2002-03-01 | ETU_R_004 - LIMPEZA MANUAL DE FORRO (PRELIMINAR) |  |  |  | M2 |  | 315
2002-03-02 | ETU_R_005 - ASPIRAÇÃO MECÂNICA DO FORRO |  |  |  | M2 |  | 315
2002-03-03 | 85187** - APLICACAO DE HERBICIDA SELETIVO EM VEGETACAO |  |  |  | M2 |  | 840
2004 | ANOTAÇÕES
2002-04-01 | ART DE EXECUÇÃO DE OBRAS |  |  |  | UN |  | 1
3 | MOVIMENTO DE TERRA
3001 | ATERROS E REATERROS
2003-01-01 | 73904/1* - ATERRO APILOADO(MANUAL) EM CAMADAS DE 20 CM COM MATERIAL DE EMPRÉ STIMO. |  |  |  | M3 |  | 12.8
4 | SUPERESTRUTURA
EM CONCRETO ARMADO
4001
2004-01-01 |  | APOIO DA CISTERNA E CASA DE BOMBAS
4001001001 |  | 74004/3 - CONCRETO GROUT, PREPARADO NO LOCAL, LANÇADO E ADENSADO |  |  | M3 |  | 0.04
4001001002 |  | 170322* - SOCO EM TIJOLOS 8 FUROS 10x20x20cm-CIMENTO/AREIA-10cm |  |  | M2 |  | 8.68
4001001003 |  | 73406* - CONCRETO FCK=15MPA (1:2,5:3), INCLUINDO PREPARO MECÂNICO, LANÇAMENT O E ADENSAMENTO |  |  | M3 |  | 0.088
4001001004 |  | 73990/1* - ARMACAO ACO CA-50 P/1,0M3 DE CONCRETO |  |  | UN |  | 0.088
4001001005 |  | 84220* - FORMA PARA ESTRUTURAS DE CONCRETO (PILAR, VIGA E LAJE) EM CHAPA DE MADEIRA COMPENSADA PLASTIFICADA, DE 1,10 X 2,20, ESPESSURA = 12 MM, 08 UTILI ZACOES. (FABRICACAO, MONTAGEM E DESMONTAGEM - EXCLUSIVE ESCORAMENTO) |  |  | M2 |  | 0.7
4001001006 |  | 73301* - ESCORAMENTO FORMAS ATE H = 3,30M, COM MADEIRA DE 3A QUALIDADE, NAO APARELHADA, APROVEITAMENTO TABUAS 3X E PRUMOS 4X. |  |  | M3 |  | 1.7
2004-01-02 |  | APOIO DAS CAIXAS D'ÁGUAS
4001002001 |  | 74004/3 - CONCRETO GROUT, PREPARADO NO LOCAL, LANÇADO E ADENSADO |  |  | M3 |  | 0.2785
4002 |  | METÁLICAS
2004-02-01 |  | APOIO TUBULAÇÕES VIVO
4002001001 |  | 040328** - ESTRUTURA METÁLICA ACO TRELICADO - MONTAGEM E INSTALAÇÃO |  |  | KG |  | 46.5
4002001002 |  | 74145/1* - PINTURA ESMALTE FOSCO, DUAS DEMAOS, SOBRE SUPERFICIE METALICA, IN CLUSO UMA DEMAO DE FUNDO ANTICORROSIVO |  |  | M2 |  | 6.93
4002001003 |  | 040250* - CHUMBADOR ACO SAE 1020 |  |  | UN |  | 36
4002001004 |  | 63002** - PORCA SEXTAVADA 3/8"" MG2577-5 |  |  | UN |  | 36
4002001005 |  | 40128** - CHAPA DE AÇO ESPESSURA DE 12,7 MM (99,593KG/M2) |  |  | KG |  | 107.56
4002001006 |  | 74004/3 - CONCRETO GROUT, PREPARADO NO LOCAL, LANÇADO E ADENSADO |  |  | M3 |  | 0.144
2004-02-02 |  | APOIO DAS CAIXAS D'ÁGUAS
4002002001 |  | 040328** - ESTRUTURA METÁLICA ACO TRELICADO - MONTAGEM E INSTALAÇÃO |  |  | KG |  | 267.37
5 |  | ALVENARIA / VEDAÇÃO / DIVISÓRIA
5001 |  | CASA DE BOMBAS
2005-01-01 |  | 73935/5** - ALVENARIA EM TIJOLO CERAMICO FURADO 9X14X19CM, 1/2 VEZ (ESPESSUR A 9 CM), ASSENTADO EM ARGAMASSA TRACO 1:2,5 (CAL E AREIA MEDIA), COM ADICAO DE 1/8 DE ARGILA, JUNTA 1 CM |  |  | M2 |  | 1.5
5002 |  | PREENCHIMENTO DE LACUNA NA EMPENA LATERAL
2005-02-01 |  | 72131** - ALVENARIA EM TIJOLO CERAMICO MACICO 5X10X20CM 1/2 VEZ (ESPESSURA 1 0CM), ASSENTADO COM ARGAMASSA TRACO 1:2,5 (CAL E AREIA MEDIA PENEIRADA), COM ADICAO DE 1/8 DE ARGILA |  |  | M2 |  | 4
6 |  | ESQUADRIAS
6001 |  | 84898** - TRILHO "U" DE ALUMINIO, 40X40MM E ROLDANA FIXA DUPLA DE LATAO COM ROLAMENTO PARA PORTA OU JANELA DE CORRER |  |  | UN |  | 1
6002 |  | ES15.10.0603** - JANELA FIXA EM ALUMINIO ANODIZADO, PERFIL EXTRUDADO, SERIE ESPECIAL, COM ESPESSURA MINIMA DE CAMADA ANODICA DE 20 MICRA, FOLHA TIPO VEN EZIANA, MEDINDO: (0,95X0,45)M, COM FERRAGENS E GAXETAS DE PRIMEIRA QUALIDADE . |  |  | UN |  | 2
6003 |  | 74067/4* - JANELA DE CORRER EM ALUMINIO, VENEZIANA, SEM BANDEIRA |  |  | M2 |  | 0.5
6004 | 112580* - PERFIL ALUMINIO ANODIZADO NATURAL P/ SUSTENTACAO DE PAINEIS |  |  |  | M | 6.8
6005 | 74071/2* - PORTA DE ABRIR EM ALUMINIO TIPO VENEZIANA, COM GUARNICAO |  |  |  | M2 | 0.88
6006 | 84889* - PUXADOR CENTRAL PARA ESQUADRIA DE ALUMINIO |  |  |  | UN | 1
7 | COBERTURA
7001 | ESTRUTURA DE MADEIRA
2007-01-01 | 73931/3** - ESTRUTURA EM MADEIRA APARELHADA, PARA TELHA CERAMICA, APOIADA EM PAREDE |  |  |  | M2 | 30.77
7002 | ESTRUTURA METÁLICA
2007-02-01 | 84115* - LIMPEZA DE ESTRUTURA METALICA SEM ANDAIME |  |  |  | M2 | 2694.74
2007-02-02 | ET25.05.0550* - RECONSTITUICAO DE ESTRUTURAS METALICAS LEVES, POR KG DE ACO NECESSARIO (CHAPA E PERFIS) COM FORNECIMENTO DE MATERIAIS E PINTURA ANTI-OXI DANTE. |  |  |  | KG | 9050.11
2007-02-03 | ET25.05.0180* - ESTRUTURA METALICA EM ESPECIAL RESISTENCIA A CORROSAO, PARA VIGAS E COLUNAS DE EDIFIC EXISTENTES E REFORCOS ESTRUTURAIS, COMPOSTA DE PER FIS "I" OU "H", CANTONEIRAS E CHAPAS, UNIFICADAS COM ELETRODO, INCLUSIVE PRO TECAO ANTI-FERRUGEM. |  |  |  | KG | 2583.75
7003 | TELHAMENTO
2007-03-01 | 73938/3* - COBERTURA EM TELHA CERAMICA TIPO FRANCESA OU MARSELHA, EXCLUINDO MADEIRAMENTO |  |  |  | M2 | 396.75
2007-03-02 | 84047* - COBERTURA EM TELHA DE VIDRO TIPO FRANCESA |  |  |  | M2 | 2
2007-03-03 | 73901/4* - TRANSPORTE VERTICAL MANUAL DE MATERIAIS DIVERSOS A 2ª LAJE |  |  |  | T | 15.312
2007-03-04 | PJ15.10.0030 - TELA DE ARAME GALVANIZADO NO 14, COM MALHA LOSANGULAR DE 1/2" . FORNECIMENTO. |  |  |  | M2 | 1.75
2007-03-05 | 6058* - CUMEEIRA COM TELHA CERAMICA EMBOCADA COM ARGAMASSA TRACO 1:2:8 (CIME NTO, CAL E AREIA) |  |  |  | M | 14
7004 | TRATAMENTOS ESPECIAIS
2007-04-01 | CI10.05.0153* - LAMINA ISOLANTE REFLETIVA, COMPOSTA POR FOIL DE ALUMINIO EM AMBAS AS FACES, UNIDAS A ALMA DE PAPEL KRAFT DE ALTA DENSIDADE COM ADESIVOS ESPECIAIS E UMA MALHA PROTETORA COMO REFORCO, RESINA EXTERNA, DURALFOIL MULT I/2 OU SIMILAR. |  |  |  | M2 | 396.75
2007-04-02 | 23102* - PROTECOES-PROTECAO DE TETO-FORRO METALICO COM LONA/VINIL |  |  |  | M2 | 323.01
2007-04-03 | 55960* - IMUNIZACAO DE MADEIRAMENTO PARA COBERTURA UTILIZANDO CUPINICIDA INC OLOR |  |  |  | M2 | 30.77
7005 | CALHAS / RUFOS / CHAPIM / ARGAMASSA TOPO PLATIBANDA
2007-05-01 | CI05.65.0050** - CALHA DE COBRE, 20 X 20 CM, COM SAIA. |  |  |  | M | 54
2007-05-02 | CI05.65.0050** - RUFO EM CHAPA DE COBRE, DESENVOLVIMENTO DE 40 CM, INCLUSIVE EMENDAS SOLDADAS. |  |  |  | M | 54
2007-05-03 | 6036** - ARGAMASSA TRACO 1:3 (CAL E AREIA FINA PENEIRADA), PREPARO MECANICO |  |  |  | M3 | 2.97
2007-05-04 | 72075** - IMPERMEABILIZACAO DE SUPERFICIE COM REVESTIMENTO IMPERMEABILIZANTE SEMI FLEXIVEL PARA SUPERFICIE SIKA TOP 107 OU EQUIVALENTE |  |  |  | M2 | 49.52
7006 | ALÇAPÃO
2007-06-01 | 74073/1** - ALCAPAO EM VIDRO ARAMADO 80X110CM, INCLUSO FERRAGENS |  |  |  | UN | 1
7007 | PASSADIÇO EXTERNO E DO FORRO
2007-07-01 |  | 4884** - ARGAMASSA TRACO 1:3 (CIMENTO E AREIA), COM ADICAO DE PIGMENTO, PREP ARO MANUAL |  |  | M3 |  | 3.12
2007-07-02 |  | ET15.05.0050** - FORMAS ESPECIAIS DE MADEIRA PARA PECAS PRE-MOLDADAS, SERVI NDO 20 VEZES, TABUAS DE MADEIRA SERRADA, COM 2,5CM DE ESPESSURA, MOLDAGEM E DESMOLDAGEM. |  |  | M2 |  | 2.4
2007-07-03 |  | GRADE INJETADA, PARA PISO, TIPO GRADIL, MALHA 40MM X 40MM, ALTURA 15MM. PAIN EL 1,2 M X 2,0 M. |  |  | UN |  | 36
7008 |  | LINHA DE VIDA
2007-08-01 |  | ET10.05.0350 - CABO DE ACO GALVANIZADO, DIAMETRO DE 3/8", COM ALMA DE FIBRA, 6 PERNAS COM 19 FIOS. FORNECIMENTO. |  |  | M |  | 40
2007-08-02 |  | IP55.10.0512** - ANCORADOR DE ACO CARBONO P/ LINHA DE VIDA. FORNECIMENTO. |  |  | UN |  | 10
8 |  | INSTALAÇÕES ELÉTRICAS
8001 |  | INSTALAÇÕES DO TELHADO
2008-01-01 |  | IT30.15.0109* - LUMINARIA DE ALTO RENDIMENTO P/ LAMP. (2X32W), COM PINTURA E LETROSTATICA, ALOJAMENTO PARA REATOR NA CABECA DA LUMINARIA, DOTADO DE REFLE TORES EM ALUMINIO ANODIZADO DE ALTA PUREZA, RENDIMENTO MINIMO DE 81%, ITAIM 332 2X32 OU SIMILAR. |  |  | UN |  | 3
2008-01-02 |  | IT25.62.0250* - REATOR ELETRON. P/ 2 LAMP. FLORESC. TUB. 32W, TENSAO ENTR. 1 10V, PARTIDA INST., FATOR DE POT. MIN. 0,98, PERDAS INF. A 8% DO CONJ., DIST ORCAO HARMONICA INF. A 15%, FATOR DE FLUXO LUMIN. IGUAL OU SUP. A 90%, VIDA UTIL MIN. DE 20.000H |  |  | UN |  | 3
2008-01-03 |  | 73613* - ELETRODUTO DE PVC RIGIDO ROSCAVEL DN 20MM (3/4") INCL CONEXOES |  |  | M |  | 28.18
2008-01-04 |  | 83387* - CAIXA DE PASSAGEM PVC 4X2" |  |  | UN |  | 1
2008-01-05 |  | 83386* - CAIXA DE PASSAGEM PVC 4X4" |  |  | UN |  | 1
2008-01-06 |  | 72331** - INTERRUPTOR SIMPLES DE EMBUTIR 10A/250V 1 TECLA, COM PLACA |  |  | UN |  | 1
2008-01-07 |  | 83566* - TOMADA DE EMBUTIR 2P+T 20A/250V C/ PLACA |  |  | UN |  | 2
2008-01-08 |  | 83419* - CABO DE COBRE ISOLAMENTO TERMOPLASTICO 0,6/1KV 6MM2 ANTI-CHAMA |  |  | M |  | 141
8002 |  | INSTALAÇÕES DOS MUROS
2008-02-01 |  | 55866* - ELETRODUTO DE PVC RIGIDO ROSCAVEL DN 50MM (2"), INCL CONEXOES PARA CFTV |  |  | M |  | 49.1
2008-02-02 |  | 23573* - RETIRADA E RECOLOCACAO DE LUMINARIAS |  |  | UN |  | 8
2008-02-03 |  | ARANDELA DE SOBREPOR, EXTERNA, PARA ILUMINAÇÃO INDIRETA, LÂMPADA HALÓGENA. C ORPO EM PERFIL DE ALUMINIO, PINTADO COM TINTA POLIESTER ANTI UV EM PÓ, POR P ROCESSO ELETROSTÁTICO. REFLETOR INTERNO EM ALUMÍNIO DE ALTO RENDIMENTO. DIME NSÕES (92x284x88)MM. |  |  | UN |  | 14
2008-02-04 |  | 83386* - CAIXA DE PASSAGEM PVC 4X4" |  |  | UN |  | 1
2008-02-05 |  | 83467* - INTERRUPTOR SIMPLES DE EMBUTIR 10A/250V 3 TECLAS, COM PLACA |  |  | UN |  | 1
2008-02-06 |  | 83566* - TOMADA DE EMBUTIR 2P+T 20A/250V C/ PLACA |  |  | UN |  | 1
8003 |  | REMANEJAMENTO DE CABOS DE ENERGIA
2008-03-01 |  | QUADRO DE DISTRIBUIÇÃO
8003001001 |  | 74131/6** - QUADRO DE DISTRIBUICAO DE ENERGIA DE SOBREPOR, EM CHAPA METALICA , PARA 30 DISJUNTORES TERMOMAGNETICOS MONOPOLARES, COM BARRAMENTO TRIFASICO E NEUTRO. |  |  | UN |  | 2
2008-03-02 |  | DISJUNTORES
8003002001 |  | IT25.50.0200* - DISJUNTOR, TRIPOLAR, TIPO C, DE 10A A 50A, ELETROMAR OU SIMI LAR. |  |  | UN | 3
8003002002 |  | IT25.50.0200** - DISJUNTOR, TRIPOLAR, TIPO C, DE 30A , ELETROMAR OU SIMILAR. |  |  | UN | 1
8003002003 |  | IT25.50.0212** - DISJUNTOR, TRIPOLAR, TIPO C, DE 60A , ELETROMAR OU SIMILAR. |  |  | UN | 1
8003002004 |  | IT25.50.0203* - DISJUNTOR, TRIPOLAR DE 40A. |  |  | UN | 1
8003002005 |  | IT25.50.0206* - DISJUNTOR, TRIPOLAR DE 50A. |  |  | UN | 2
8003002006 |  | IT25.50.0212** - DISJUNTOR, TRIPOLAR, TIPO C, DE 100A, ELETROMAR OU SIMILAR. |  |  | UN | 2
8003002007 |  | 64322** - DISJUNTOR MONOPOLAR PADRÃO DIN DE 30A |  |  | UN | 6
8003002008 |  | 64322** - DISJUNTOR MONOPOLAR PADRÃO DIN DE 50A |  |  | UN | 3
8003002009 |  | 64322** - DISJUNTOR MONOPOLAR PADRÃO DIN DE 25A |  |  | UN | 3
2008-03-03 |  | CONDUTORES
8003003001 |  | 73860/10* - CABO DE COBRE ISOLADO PVC 450/750V 6MM2 RESISTENTE A CHAMA |  |  | M | 20
8003003002 |  | 73860/11* - CABO DE COBRE ISOLADO PVC 450/750V 10MM2 RESISTENTE A CHAMA |  |  | M | 20
8003003003 |  | 73860/9* - CABO DE COBRE ISOLADO PVC 450/750V 4MM² RESISTENTE A CHAMA |  |  | M | 20
8003003004 |  | 73860/14* - CABO DE COBRE ISOLADO PVC 450/750V 50MM2 RESISTENTE A CHAMA |  |  | M | 200
8003003005 |  | 73860/22* - CABO DE COBRE ISOLADO PVC 450/750V 35MM2 RESISTENTE A CHAMA |  |  | M | 200
2008-03-04 |  | INFRAESTRUTURA
8003004001 |  | 72271* - CONECTOR PARAFUSO FENDIDO SPLIT-BOLT - PARA CABO DE 16MM2 |  |  | UN | 30
8003004002 |  | 72271** - CONECTOR ELÉTRICO TIPO SPLIT BOLT 10MM² |  |  | UN | 30
8003004003 |  | 72271** - CONECTOR ELÉTRICO TIPO SPLIT BOLT 70MM² |  |  | UN | 8
8003004004 |  | 72271** - CONECTOR ELÉTRICO TIPO SPLIT BOLT 50MM² |  |  | UN | 8
8003004005 |  | IT25.10.0068** - ELETRODUTO ESPIRAL FLEXIVEL DE POLIETILENO DE ALTA DENSIDAD E, TIPO KANALEX OU SIMILAR, DIAMETRO DE 100MM (4" ), COM ARAME-GUIA GALVANIZ ADO REVESTIDO EM PVC, INCLUSIVE EMENDAS E TAMPONAMENTO. |  |  | M | 15
8003004006 |  | 73851/1* - ARMACAO SECUNDARIA OU REX COMPLETA PARA DUAS LINHAS |  |  | UN | 2
8003004007 |  | 73851/3* - ARMACAO SECUNDARIA OU REX COMPLETA PARA QUATRO LINHAS |  |  | UN | 8
8004 |  | INSTALAÇÃO DAS BOMBAS
2008-04-01 |  | QUADRO DE COMANDO
8004001001 |  | 61002* - QUADRO PROTECAO BOMBAS 60x60x18cm COMPLETO |  |  | UN | 1
2008-04-02 |  | DISJUNTORES
8004002001 |  | IT25.50.0200* - DISJUNTOR, TRIPOLAR, TIPO C, DE 10A A 50A, ELETROMAR OU SIMI LAR. |  |  | UN | 2
8004002002 |  | 74130/1** - DISJUNTOR MONOPOLAR PADRÃO DIN DE 10 A CURVA C |  |  | UN | 3
8004002003 |  | 74130/3** - DISJUNTOR BIPOLAR PADRÃO DIN DE 16 A |  |  | UN | 3
2008-04-03 |  | CONDUTORES
8004003001 |  | 73860/9* - CABO DE COBRE ISOLADO PVC 450/750V 4MM² RESISTENTE A CHAMA |  |  | M | 800
8004003002 |  | 73860/008* - CABO DE COBRE ISOLADO PVC 450/750V 2,5MM2 RESISTENTE A CHAMA |  |  | M | 1500
2008-04-04 |  | INFRAESTRUTURA
8004004001 |  | 74252/1** - ELETRODUTO DE PVC RIGIDO ROSCAVEL DN 25MM (1") |  |  | M |  | 200
8004004002 |  | IT25.46.0109** - CAIXA DE PASSAGEM, CONFORME ESPECIFICACAO DA TELEBRAS, NAS DIMENSOES (20X20X12)CM. |  |  | UN |  | 10
8004004003 |  | IT25.06.0056* - CURVA DE 90O, PARA ELETRODUTO DE PVC RIGIDO, ROSCAVEL, COM D IAMETRO DE 1". |  |  | UN |  | 30
8004004004 |  | IP30.20.0503** - LUVA PARA ELETRODUTO, DE PVC RIGIDO, ROSCAVEL, DE 25MM (1") . |  |  | UN |  | 80
8004004005 |  | 83466* - INTERRUPTOR SIMPLES COM 1 TOMADA UNIVERSAL CONJUGADOS COM PLACA - F ORNECIMENTO E INSTALACAO |  |  | UN |  | 1
8004004006 |  | IT05.98.0162** - BRACADEIRA DE FIXACAO, TIPO COPO, ESTAMPADA EM CHAPA DE FER RO ZINCADA, COMPOSTA DE CANOPLA, PARAFUSOS E BRACADEIRA PROPRIAMENTE DITA, N O DIAMETRO 1". |  |  | UN |  | 100
8004004007 |  | 83387* - CAIXA DE PASSAGEM PVC 4X2" |  |  | UN |  | 40
8004004008 |  | 83566* - TOMADA DE EMBUTIR 2P+T 20A/250V C/ PLACA |  |  | UN |  | 5
8004004009 |  | IT30.15.0109* - LUMINARIA DE ALTO RENDIMENTO P/ LAMP. (2X32W), COM PINTURA E LETROSTATICA, ALOJAMENTO PARA REATOR NA CABECA DA LUMINARIA, DOTADO DE REFLE TORES EM ALUMINIO ANODIZADO DE ALTA PUREZA, RENDIMENTO MINIMO DE 81%, ITAIM 332 2X32 OU SIMILAR. |  |  | UN |  | 6
8004004010 |  | IT25.62.0250* - REATOR ELETRON. P/ 2 LAMP. FLORESC. TUB. 32W, TENSAO ENTR. 1 10V, PARTIDA INST., FATOR DE POT. MIN. 0,98, PERDAS INF. A 8% DO CONJ., DIST ORCAO HARMONICA INF. A 15%, FATOR DE FLUXO LUMIN. IGUAL OU SUP. A 90%, VIDA UTIL MIN. DE 20.000H |  |  | UN |  | 6
8004004011 |  | 83476* - LUMINARIA A PROVA DE GASES E TEMPO PARA LAMPADA INCANDESCENTE, MIST A OU VAPOR DE MERCURIO C/ LAMPADA INCANDESCENTE DE 100W |  |  | UN |  | 10
8004004012 |  | 73831/5* - LAMPADA MISTA DE 250W |  |  | UN |  | 10
8004004013 |  | IP50.25.0900* - LAMPADA A VAPOR DE SODIO, ALTA PRESSAO, POT. DE 250W, BASE E -40, BULBO OVOIDE, DIFUSO, CORRENTE 3A, TENSAO 100V, PULSO DE ACENDIMENTO 2, 8 A 4,5KV, FLUXO LUMINOSO NOMINAL >=25000 LM, TEMPERATURA DE COR >= 2000O K, VIDA MEDIA >= 24000HS |  |  | UN |  | 10
8004004014 |  | IP50.30.0800* - REATOR TIPO SUBTERRANEO PARA LAMPADA VS/MVM DE 250W, COM IGN ITOR COM PICO TENSAO 2,8 A 4KV, FATOR DE POTENCIA DE 0,92, TENSAO DE ALIMENT ACAO 220V, CORRENTE NA LAMPADA 3A, TENSAO NA LAMPADA 100V. |  |  | UN |  | 10
9 |  | INSTALAÇÕES HIDRÁULICAS E SANITÁRIAS
9001 |  | CAIXAS D'ÁGUA E CISTERNA
2009-01-01 |  | CISTERNA 10000 L POLIETILENO 15992 AMANCO OU EQUIVALENTE |  |  | UN |  | 1
2009-01-02 |  | AP35.05.0103 - CAIXA D'AGUA EM POLIETILENO, CAPACIDADE PARA 1000L, COM ALCAS DE ANCORAGEM E TRANSPORTE, TAMPA COM FECHAMENTO POR MEIO DE TRAVAS, DIAMETRO DE 163CM E ALTURA DE 93CM, MODELO AQUALEV OU SIMILAR. |  |  | UN |  | 2
2009-01-03 |  | 83486** - BOMBA CENTRÍFUGA PARA 2,3 M³ E 19MCA CP-4C PARA TUBOS SOLDÁVEIS 0, 5CV MONOFÁSICA DANCOR OU EQUIVALENTE |  |  | UN |  | 2
2009-01-04 |  | 75051/2* - TUBO DE PVC SOLDAVEL, SEM CONEXOES 25MM |  |  | M |  | 48
2009-01-05 |  | 72643* - LUVA PVC SOLDAVEL AGUA FRIA 25MM |  |  | UN |  | 6
2009-01-06 |  | 52057* - CURVA 90 PVC RIGIDO SOLDAVEL 25mm |  |  | UN |  | 7
2009-01-07 |  | 72573* - JOELHO PVC SOLDAVEL 90º AGUA FRIA 25MM |  |  | UN |  | 4
2009-01-08 |  | 72789* - ADAPTADOR PVC SOLDAVEL COM FLANGES LIVRES PARA CAIXA D'AGUA 25MMX3/ 4" |  |  | UN |  | 1
2009-01-09 | 72639* - |  | LUVA PVC ROSQUEAVEL AGUA FRIA 3/4" |  | UN |  | 1
2009-01-10 | 74058/2* |  | - TORNEIRA DE BOIA VAZAO TOTAL 3/4 COM BALAO PLASTICO |  | UN |  | 1
2009-01-11 | 72784** - ADAPTADOR PVC SOLDAVEL CURTO C/ BOLSA E ROSCA P/ REGISTRO 25MM X 3 /4" |  |  |  | UN |  | 4
2009-01-12 | 74185/1* - REGISTRO GAVETA 3/4" BRUTO LATAO |  |  |  | UN |  | 2
2009-01-13 | 52216* - TE REDUCAO PVC SOLDAVEL 40x25mm |  |  |  | UN |  | 1
2009-01-14 | 74184/1* - REGISTRO GAVETA 1" BRUTO LATAO |  |  |  | UN |  | 1
2009-01-15 | 72440* - TE DE PVC SOLDAVEL AGUA FRIA 32MM |  |  |  | UN |  | 1
2009-01-16 | 75051/3* - TUBO DE PVC SOLDAVEL, SEM CONEXOES 32MM |  |  |  | M |  | 6
2009-01-17 | 72798* - ADAPTADOR PVC SOLDAVEL LONGO COM FLANGES LIVRES PARA CAIXA D'AGUA 3 2MMX1" |  |  |  | UN |  | 2
2009-01-18 | 52058* - CURVA 90 PVC RIGIDO SOLDAVEL 32mm |  |  |  | UN |  | 1
2009-01-19 | 75051/4* - TUBO DE PVC SOLDAVEL, SEM CONEXOES 40MM |  |  |  | M |  | 120
2009-01-20 | 72800* - ADAPTADOR PVC SOLDAVEL LONGO COM FLANGES LIVRES PARA CAIXA D'AGUA 4 0MMX1.1/4" |  |  |  | UN |  | 4
2009-01-21 | 52059* - CURVA 90 PVC RIGIDO SOLDAVEL 40mm |  |  |  | UN |  | 26
2009-01-22 | 52050* - CURVA 45 PVC RIGIDO SOLDAVEL 40mm |  |  |  | UN |  | 4
2009-01-23 | 72577* - JOELHO PVC SOLDAVEL 90º AGUA FRIA 40MM |  |  |  | UN |  | 8
2009-01-24 | 72441* - TE DE PVC SOLDAVEL AGUA FRIA 40MM |  |  |  | UN |  | 3
2009-01-25 | 72785** - ADAPTADOR PVC SOLDAVEL CURTO C/ BOLSA E ROSCA P/ REGISTRO 32MM X 1 " |  |  |  | UN |  | 2
2009-01-26 | 72786** - ADAPTADOR PVC SOLDAVEL CURTO C/ BOLSA E ROSCA P/ REGISTRO 40MM X 1 1/2" |  |  |  | UN |  | 8
2009-01-27 | 74182/1* - REGISTRO GAVETA 1.1/2" BRUTO LATAO |  |  |  | UN |  | 5
2009-01-28 | 75051/5* - TUBO DE PVC SOLDAVEL, SEM CONEXOES 50MM |  |  |  | M |  | 30
2009-01-29 | 72801* - ADAPTADOR PVC SOLDAVEL LONGO COM FLANGES LIVRES PARA CAIXA D'AGUA 5 0MMX1.1/2" |  |  |  | UN |  | 2
2009-01-30 | 52060* - CURVA 90 PVC RIGIDO SOLDAVEL 50mm |  |  |  | UN |  | 6
2009-01-31 | 72442* - TE DE PVC SOLDAVEL AGUA FRIA 50MM |  |  |  | UN |  | 1
2032-01-09 | 72787** - ADAPTADOR PVC SOLDAVEL CURTO C/ BOLSA E ROSCA P/ REGISTRO 50MM X 1 1/2" |  |  |  | UN |  | 2
2033-01-09 | 52444* - NIPLE PARALELO PVC ROSCA 1"" |  |  |  | UN |  | 4
2034-01-09 | 72689* - REDUCAO DE PVC ROSQUEAVEL AGUA FRIA 1.1/4X1" |  |  |  | UN |  | 4
2035-01-09 | 73646* - LUVA PVC SOLDAVEL COM ROSCA AGUA FRIA 40MMX1.1/4" |  |  |  | UN |  | 4
2036-01-09 | IT05.98.0050** - BRAÇADEIRA INOX ROSCA SEM FIM 9MM SUPER 44MM A 57 MM |  |  |  | UN |  | 8
2037-01-09 | 52446** - NIPLE PARALELO PVC ROSCA 1.1/4"" |  |  |  | UN |  | 6
2038-01-09 | 52467* - UNIAO PVC ROSCA 1.1/4"" |  |  |  | UN |  | 4
2039-01-09 | 74183/1* - REGISTRO GAVETA 1.1/4" BRUTO LATAO |  |  |  | UN |  | 4
2040-01-09 | IT25.74.0062** - BRAÇADEIRA INOX COPO 1.1/2" COM BUCHA DE FIXAÇÃO E PARAFUSO S |  |  |  | UN |  | 42
9001041 | 74091/1** - VALVULA RETENCAO VERTICAL BRONZE (PN-16) 1.1/4" 200PSI - EXTREMIDADES COM ROSCA |  |  |  | UN |  | 2
9002 |  | ÁGUAS PLUVIAIS
2009-02-01 |  | 74061/9* - TUBO DE COBRE CLASSE "E" 104MM |  |  | M |  | 204
2009-02-02 |  | IT20.05.0903* - RALO DE COBERTURA SEMI-ESFERICO DE FERRO FUNDIDO, TIPO ABACA XI, COM 4". |  |  | UN |  | 12
2009-02-03 |  | 83623* - GRELHA DE FERRO FUNDIDO PARA CANALETA LARG = 30CM |  |  | M |  | 25.5
2009-02-04 |  | 84043* - CALHA DE CONCRETO, 30X15 CM, ESPESSURA 8 CM PREPARADA EM BETONEIRA COM CIMENTADO LISO EXECUTADO COM ARGAMASSA TRACO 1:4 (CIMENTO E AREIA MEDIA NAO PENEIRADA), PREPARO MANUAL |  |  | M |  | 25.5
2009-02-05 |  | 83626* - GRELHA DE FERRO FUNDIDO PARA CANALETA LARG = 15CM |  |  | M |  | 9.5
2009-02-06 |  | 84043** - CALHA DE CONCRETO, 15X15 CM, ESPESSURA 8 CM PREPARADA EM BETONEIRA COM CIMENTADO LISO EXECUTADO COM ARGAMASSA TRACO 1:4 (CIMENTO E AREIA MEDIA NAO PENEIRADA), PREPARO MANUAL |  |  | M |  | 9.5
2009-02-07 |  | 83706* - TUBO PVC PONTA/BOLSA C/VIROLA DN=150MM P/ ESGOTO JUNTA C/ ANEL |  |  | M |  | 12
2009-02-08 |  | DR05.50.0550* - CURVA LONGA DE 90O DE PVC RIGIDO, VINILFORT, COM 1 PONTA E 1 BOLSA, INCLUSIVE FORNECIMENTO DO MATERIAL PARA JUNTA (LUBRIFICANTE) DIAMETRO DE 150MM. |  |  | UN |  | 6
2009-02-09 |  | 74166/2* - CAIXA DE INSPECAO EM ANEL DE CONCRETO PRE MOLDADO, COM 950MM DE A LTURA TOTAL. ANEIS COM ESP=50MM, DIAM.=600MM. EXCLUSIVE TAMPAO E ESCAVACAO |  |  | UN |  | 1
2009-02-10 |  | 83707** - TUBO PVC PONTA/BOLSA C/ VIROLA DN=250MM P/ ESGOTO JUNTA COM ANEL |  |  | M |  | 18
2009-02-11 |  | 74166/2** - CAIXA DE AREIA EM ANEL DE CONCRETO PRE MOLDADO, COM 700MM DE ALT URA TOTAL. ANEIS COM ESP=50MM, DIAM.=600MM. EXCLUSIVE TAMPAO E ESCAVACAO |  |  | UN |  | 1
2009-02-12 |  | 74166/2** - CAIXA DE AREIA EM ANEL DE CONCRETO PRE MOLDADO, COM 800MM DE ALT URA TOTAL. ANEIS COM ESP=50MM, DIAM.=600MM. EXCLUSIVE TAMPAO E ESCAVACAO |  |  | UN |  | 1
2009-02-13 |  | 73965/1* - ESCAVAÇÃO MANUAL DE VALA, A FRIO, EM MATERIAL DE 2A CATEGORIA (MO LEDO OU ROCHA DECOMPOSTA) ATÉ 1,50M |  |  | M3 |  | 1.4
2009-02-14 |  | DR35.05.0253* - TAMPAO DE FERRO FUNDIDO COMPLETO, DE 0,60M DE DIAMETRO, COM 175KG, PARA CHAMINES DE CAIXA DE AREIA OU POCO DE VISITA, ASSENTAMENTO COM A RGAMASSA DE CIMENTO E AREIA NO TRACO 1:4 EM VOLUME. |  |  | UN |  | 3
9003 |  | TUBULACOES VIVO
9004 |  | 55395** - TAMPAO/PLUG EM FERRO GALVANIZADO 4"" |  |  | UN |  | 8
10 |  | REVESTIMENTO
10001 |  | PISOS
2010-01-01 |  | 6013* - ARGAMASSA TRACO 1:3 (CIMENTO E AREIA GROSSA NAO PENEIRADA), PREPARO MECANICO |  |  | M3 |  | 24.5
10002 |  | PAREDES
2010-02-01 |  | CHAPISCO
10002001001 |  | 6022** - ARGAMASSA TRACO 1:2 (CAL E AREIA GROSSA PENEIRADA), COM ADICAO DE 1 0% DE ARGILA PREPARO MANUAL |  |  | M3 |  | 7.37
2010-02-02 |  | EMBOÇO
10002002001 |  | 6036** - ARGAMASSA TRACO 1:2,5 (CAL E AREIA MEDIA PENEIRADA), COM ADICAO DE 1/8 DE ARGILA |  |  | M3 |  | 58.96
2010-02-03 |  | REBOCO
10002003001 |  | 6036** - ARGAMASSA TRACO 1,5:1 (CAL E AREIA FINA PENEIRADA), PREPARO MECANIC O |  |  | M3 | 7.37
2010-02-04 |  | MURO DOS FUNDOS E LATERAL
10002004001 |  | 6036** - ARGAMASSA TRACO 1:3 (CAL E AREIA FINA PENEIRADA), PREPARO MECANICO |  |  | M3 | 7
10002004002 |  | 72075** - IMPERMEABILIZACAO DE SUPERFICIE COM REVESTIMENTO IMPERMEABILIZANTE SEMI FLEXIVEL PARA SUPERFICIE SIKA TOP 107 OU EQUIVALENTE |  |  | M2 | 350
10002004003 |  | 71623** - CHAPIM CERAMICO APARENTE COM ACABAMENTO DESEMPENADO, FORMA DE COMP ENSADO PLASTIFICADO (MADEIRIT) DE 60 X 10 CM, FUNDIDO NO LOCAL. |  |  | M | 50
10003 |  | TETOS
2010-03-01 |  | 120001** - ABERTURA E RECOMPOSICAO DE FORRO EM GESSO |  |  | M2 | 1.6
2010-03-02 |  | 23341** - REVESTIMENTOS-RESTAURACAO DE SANCAS DE GESSO |  |  | M | 8
2010-03-03 |  | 120181* - RODATETO EM MOLDURA DE GESSO PARA FORROS |  |  | M | 8
2010-03-04 |  | 23360** - REVESTIMENTO-FECHAMENTO DE ABERTURAS EM FORRO DE GESSO |  |  | M2 | 4
10004 |  | BALAUSTRADA
2010-04-01 |  | SC35.15.0350** - RECUPERACAO DE BALAUSTRE PARA SERVIR COMO MOLDE |  |  | M2 | 0.4136
2010-04-02 |  | ETU_R_018 - MOLDE PARA BALAUSTRE |  |  | UN | 2
2010-04-03 |  | 6036** - BALAUSTRE FEITO COM ARGAMASSA TRACO 1:3 (CAL E AREIA FINA PENEIRADA ), PREPARO MECANICO E IMPERMEABILIZANTE SEMI FLEXIVEL |  |  | M3 | 0.3
10005 |  | CIMALHA
2010-05-01 |  | 6036** - ARGAMASSA TRACO 1:3 (CAL E AREIA FINA PENEIRADA), PREPARO MECANICO |  |  | M3 | 1.05
2010-05-02 |  | 72075** - IMPERMEABILIZACAO DE SUPERFICIE COM REVESTIMENTO IMPERMEABILIZANTE SEMI FLEXIVEL PARA SUPERFICIE SIKA TOP 107 OU EQUIVALENTE |  |  | M2 | 52
2010-05-03 |  | 73938/3* - COBERTURA EM TELHA CERAMICA TIPO FRANCESA OU MARSELHA, EXCLUINDO MADEIRAMENTO |  |  | M2 | 52
10006 |  | PLATIBANDA
2010-06-01 |  | 6036** - ARGAMASSA TRACO 1:3 (CAL E AREIA FINA PENEIRADA), PREPARO MECANICO |  |  | M3 | 2.3
2010-06-02 |  | 72075** - IMPERMEABILIZACAO DE SUPERFICIE COM REVESTIMENTO IMPERMEABILIZANTE SEMI FLEXIVEL PARA SUPERFICIE SIKA TOP 107 OU EQUIVALENTE |  |  | M2 | 115.56
11 |  | VIDROS
11001 |  | 84959* - VIDRO LISO COMUM TRANSPARENTE, ESPESSURA 6MM |  |  | M2 | 5.62
11002 |  | 22658** - RETIRADA DE VIDROS |  |  | M2 | 5.62
12 |  | PINTURA
12001 |  | 73750/1* - PINTURA PVA, DUAS DEMAOS |  |  | M2 | 2673
12002 |  | 73948/2** - LIMPEZA/PREPARO SUPERFICIE P/PINTURA |  |  | M2 | 2673
12003 |  | 73865/1* - FUNDO PREPARADOR PRIMER A BASE DE EPOXI, PARA ESTRUTURA METALIC A, UMA DEMAO, ESPESSURA DE 25 MICRA. |  |  | M2 | 1482.11
12004 |  | 84125** - LIMPEZA DE INFESTACAO BIOLOGICA EM ARGAMASSA |  |  | M2 | 13.56
12005 |  | 73948/2** - LIMPEZA DE CROSTA NEGRA |  |  | M2 | 10.53
12006 |  | 74121/1** - ENCHIMENTO DE TRINCA, COM SELANTE ELASTICO MONOCOMPONENTE A BASE DE POLIURETANO |  |  | M | 13.48
12007 |  | 73948/2** - LIMPEZA DE SUJIDADES |  |  | M2 | 22.34
13 |  | SERVIÇOS COMPLEMENTARES
13001 |  | MOBILIÁRIO FIXO
2013-01-01 |  | 74195/1** - GUARDA CORPO EM BARRA CHATA 1 1/2", COM CORRIMAO EM TUBO ACO GAL VANIZADO 1 1/4" |  |  | M |  | 1.05
2013-01-02 |  | 6391** - SOLDA TOPO DESCENDENTE CHANFRADA ESPESSURA=1/4" CHAPA/PERFIL/TUBO A CO COM CONVERSOR DIESEL. |  |  | M |  | 1
2013-01-03 |  | 40128** - CHAPA DE AÇO ESPESSURA DE 12,7 MM (99,593KG/M2) |  |  | KG |  | 2
2013-01-04 |  | 040250* - CHUMBADOR ACO SAE 1020 |  |  | UN |  | 8
2013-01-05 |  | 63002** - PORCA SEXTAVADA 3/8"" MG2577-5 |  |  | UN |  | 8
13002 |  | EQUIPAMENTOS PARA OBRA
2013-02-01 |  | 73618* - LOCACAO MENSAL DE ANDAIME METALICO TIPO FACHADEIRO, INCLUSIVE MONTA GEM |  |  | M2 |  | 505.12
2013-02-02 |  | CO05.15.0100* - MONTAGEM E DESMONTAGEM DE ANDAIME TUBULAR, CONSIDERANDO-SE A AREA VERTICAL RECOBERTA. |  |  | M2 |  | 3030.72
2013-02-03 |  | CO05.10.0475* - ALUGUEL DE ANDAIME SUSPENSO, TIPO BALANCIN, CADEIRINHA OU SI MILAR, CONSIDERANDO CABO DE ACO, CORDAS, EQUIPAMENTOS DE SEGURANCA , ACESSOR IOS DE MONTAGEM E FIXACAO, INCLUSIVE DESLOCAMENTOS HORIZONTAL E VERTICAL E M ANUTENCAO DO EQUIPAMEN |  |  | UN.MES |  | 2
2013-02-04 |  | CO05.15.0150* - MONTAGEM E DESMONTAGEM DE ANDAIME SUSPENSO, CONSIDERANDO-SE A EXTENSAO HORIZONTAL DAS FACHADAS E/OU EMPENAS. |  |  | M |  | 48.08
2013-02-05 |  | 84111* - PLATAFORMA MADEIRA P/ ANDAIME TUBULAR APROVEITAMENTO 20 VEZES |  |  | M2 |  | 505.12
2013-02-06 |  | AD15.10.0200** - TRANSPORTE DE ANDAIME TUBULAR PARA SERVIÇO INTERNO, CONSIDE RANDO-SE A ÁREA DE PROJEÇÃO VERTICAL DO ANDAIME, INCLUSIVE IDA E VOLTA DO CA MINHÃO, CARGA E DESCARGA |  |  | M²XKM |  | 7576.8
13003 |  | LIMPEZA PERMANENTE
2013-03-01 |  | ETU_C_001 - LIMPEZA DE BARRACAO |  |  | MES |  | 12
2013-03-02 |  | TC05.15.0100* - RETIRADA DE ENTULHO DE OBRA EM CACAMBA DE ACO COM 5M3 DE CAP ACIDADE, INCLUSIVE CARREGAMENTO DO CONTAINER, TRANSPORTE E DESCARGA E TARIFA DE DISPOSICAO FINAL. |  |  | M3 |  | 1335.34
2013-03-03 |  | 72840* - TRANSPORTE COMERCIAL COM CAMINHAO CARROCERIA 9 T, RODOVIA PAVIMENTA DA |  |  | TXKM |  | 2262
13004 |  | DESMOBILIZAÇÃO DE CANTEIRO DE OBRA
2013-04-01 |  | 74209/1** - RETIRADA DE PLACA DE OBRA EM CHAPA DE AÇO GALVANIZADO |  |  | M2 |  | 4.32
2013-04-02 |  | 190402** - RETIRADA DE BEBEDOURO |  |  | UN |  | 1
2013-04-03 |  | 73775/2** - RETIRADA DE EXTINTORES DE INCÊNDIO |  |  | UN |  | 4
2013-04-04 |  | 72817** - RETIRADA DE BANDEJA SALVA-VIDAS/COLETA DE ENTULHOS, COM TÁBUA |  |  | M |  | 102.91
14 |  | GERENCIAMENTO DE OBRAS / FISCALIZAÇÃO
14001 |  | EQUIPE ADMINISTRATIVA DA CONTRATADA
2014-01-01 |  | ENGENHEIRO / ARQUITETO
14001001001 |  | 2706 - ENGENHEIRO DE OBRA JUNIOR |  |  | H |  | 2640
14001001002 |  | 33953 - ARQUITETO DE OBRA SENIOR |  |  | H |  | 1320
2014-01-02 |  | RESTAURADOR
14001002001 |  | MOD001900 - MUSEÓLOGO RESTAURADOR PARA 40 HORAS SEMANAIS |  | H |  |  | 5280
2014-01-03 |  | ENCARREGADO
14001003001 |  | 4083 - ENCARREGADO GERAL |  | H |  |  | 2640
2014-01-04 |  | APONTADOR / ALMOXARIFE
14001004001 |  | 6122 - APONTADOR OU APROPRIADOR |  | H |  |  | 2640
2014-01-05 |  | TÉCNICOS
14001005001 |  | 99410 - TECNICO DE SEGURANCA DO TRABALHO |  | H |  |  | 2640
2014-01-06 |  | ESTAGÁRIO
14001006001 |  | MOI001950* - ESTAGIARIO DE ARQUITETURA |  | H |  |  | 2640
14002 |  | EQUIPE DE PRODUÇÃO DA CONTRATADA
2014-02-01 |  | 14022 - CONSUMO DE CAFÉ MATINAL, ALMOÇO E VALE TRANSPORTE POR OPERÁRIO |  | OPxDIA |  |  | 3189
2014-02-02 |  | 16102 - SEGURO ACIDENTE EQUIPE DE OBRA 10 OPERARIOS |  | MES |  |  | 36
14003 |  | RELATÓRIOS DE OBRA
2014-03-01 |  | AD30.05.0050** - RELATORIO MENSAL DE OBRAS OU SERVICOS DE ENGENHARIA |  | UN |  |  | 11
2014-03-02 |  | AD30.05.0050** - RELATORIO INICIAL DE OBRAS OU SERVICOS DE ENGENHARIA |  | UN |  |  | 1
15 |  | RECEBIMENTO PROVISORIO DE OBRA
15001 |  | RECEBIMENTO PROVISORIO DE OBRA |  | UN |  |  | 1
16 |  | RECEBIMENTO DEFINITIVO DE OBRA
16001 |  | RECEBIMENTO DEFINITIVO DE OBRA |  | UN |  |  | 1