## ORÇ SINTÉTICO
UNIVERSIDADE FEDERAL DO RIO DE JANEIRO
|  | SUBPREFEITURA DOS CAMPI EXTERNOS |  |  |  | Data: | 2014-04-28
|  | Obra: | SEGUNDA ETAPA: ESTRUTURA METÁLICA, COBERTURA, ÁGUAS PLUVIAIS E SPDA |  |  | Visto:
|  | Local: | CCS - BLOCO H
|  | Responsável: | ENG. CIVIL JOÃO ROBERTO NUNES
Data base: SINAPI - JAN/2014, SCO/RIO - DEZ/2013, Informativo SBC FEV/2014, EMOP JAN/2014, TCPO14-PINI MAR/2013 (na inexistencia de item SINAPI)
ORÇAMENTO SINTÉTICO DE CUSTOS DIRETOS
Item | Origem | Código | Descrição | Unid | Qtde | Custo Unitário | Custo Total | % | Obs
1 | SERVIÇOS GERAIS
1.1 | INSTALAÇÕES PROVISÓRIAS
1.1.1 | SINAPI | 73847/002 | ALUGUEL CONTAINER/ESCRIT/WC C/1 VASO/1 LAV/1 MIC/4 CHUV LARG=2,20M COMPR=6,20M ALT=2,50M CHAPA ACO NERV TRAPEZ FORROC/ISOL TERMO-ACUST CHASSIS REFORC PISO COMPENS NAVAL INCL INSTELETR/HIDRO-SANIT EXCL TRANSP/CARGA/DESCARGA | MÊS | 6 | 0 | 0
1.1.2 | SINAPI | 73847/002 | ALUGUEL CONTAINER/REFEITÓRIO/WC C/1 VASO/1 LAV/1 MIC/4 CHUV LARG=2,20M COMPR=6,20M ALT=2,50M CHAPA ACO NERV TRAPEZ FORROC/ISOL TERMO-ACUST CHASSIS REFORC PISO COMPENS NAVAL INCL INSTELETR/HIDRO-SANIT EXCL TRANSP/CARGA/DESCARGA | MÊS | 6 | 0 | 0
1.1.3 | SINAPI | 73847/004 | ALUGUEL CONTAINER/SANIT C/4 VASOS/1 LAVAT/1 MIC/4 CHUV LARG=2,20M COMPR=6,20M ALT=2,50M CHAPA ACO NERV TRAPEZ FORRO C/ISOLTERMO-ACUST CHASSIS REFORC PISO COMPENS NAVAL INCL INST ELET/HIDRO-SANIT EXCL TRANSP/CARGA/DESCARGA | MÊS | 6 | 0 | 0
1.1.4 | SINAPI | 1286 | CAMINHAO CAVALO MECANICO C/ CARRETA PRANCHA CAP 20T (INCL MANUT/OPERACAO) PARA MOBILIZAÇÃO E DESMOBILIZAÇÃO DE CONTAINERS | H | 48 | 209.14 | 10038.72
1.1.5 | SINAPI | 73960/001 | INSTAL/LIGACAO PROVISORIA ELETRICA BAIXA TENSAO P/CANT OBRAOBRA,M3-CHAVE 100A CARGA 3KWH,20CV EXCL FORN MEDIDOR | UNID. | 1 | 0 | 0
1.1.6 | SCO/RIO | IT 25.26.0025 | INSTALAÇÃO DE PONTO DE TOMADA COM 1 VARA EM ELETRODUTO DE PVC, RÍGIDO 3/4", 10,5m DE FIO DE DIÂMETRO 2,5mm2, PARA GALPÃO | UNID. | 18 | 0 | 0
1.1.7 | SCO/RIO | IT 25.20.0400 | INSTALAÇÃO DE UM CONJUNTO DE DE 6 PONTOS DE LUZ EQUIVALENTE A 9 VARAS DE ELETRODUTO DE PVC RÍGIDO DE 3/4", 66m DE FIO DE 2,5mm2, CAIXAS, CONEXÕES, LUVAS, CURVA E INTERRUPTOR DE EMBUTIR COM PLACA FOSFORESCENTE, LINHA SILENTOQUE, DA PIAL OU SIMILAR PARA GALPÃO | UNID. | 3 | 0 | 0
1.1.8 | SINAPI | 73953/006 | LUMINARIA TIPO CALHA, DE SOBREPOR, COM REATOR DE PARTIDA RAPIDA E LAMPADA FLUORESCENTE 2X40W, COMPLETA, FORNECIMENTO E INSTALACAO - GALPÃO | UNID. | 18 | 0 | 0
1.1.9 | SCO/RIO | AD 20.20.0100 | INSTALAÇÃO E LIGAÇÃO PROVISÓRIA DE OBRA DE ÁGUA E ESGOTO À REDE PÚBLICA | UNID. | 1 | 0 | 0
1.1.10 | SCO/RIO | AP 35.05.0103 (/) | CAIXA D'ÀGUA EM POLIETILENO, CAPACIDADE PARA 1000 L, COM ALÇAS DE ANCORAGEM E TRANSPORTE, TAMPA COM FECHAMENTO POR MEIO DE TRAVAS, DIÂMETRO DE 163 cm E ALTURA DE 93cm, MODELO AQUALEV OU SIMILAR. FORNECIMENTO. | UN | 3 | 0 | 0
1.1.11 | SCO/RIO | IT 05.20.0100 (/) | ALCA PARA BARRILETE DE DISTRIBUICAO, DO TIPO CONCENTRADO, SOB RESERVATORIO DUPLO, INCLUSIVE RAMOS PARA EXTRAVASOR E LIMPEZA, COMPRENDENDO: 5,5M DE TUBO DE PVC RIGIDO DE 2", REGISTROS E CONEXOES. FORNECIMENTO E INSTALACAO. | UNID. | 3 | 0 | 0
1.1.12 | SINAPI | 74209/001 | PLACA DE OBRA EM CHAPA DE ACO GALVANIZADO | M2 | 4.8 | 0 | 0
1.1.13 | SBC | 12689 | MOBILIZACAO E DESMOBILIZACAO DE CANTEIRO | UNID. | 1 | 0 | 0
|  |  | TOTAL DO SUBITEM | 1.1 | ......................................................................................... |  | 10038.72 | 100%
1.2 | ANDAIMES E EQUIPAMENTOS
1.2.1 | SBC | 14000 | (EPI) EQUIPAMENTO PROTECAO INDIVIDUAL-POR OPERARIO EM OBRA | UNID. | 30 | 0 | 0
1.2.2 | SBC | 13016 | FERRAMENTAS E FERRAMENTAL POR OPERÁRIO (30 OPERARIOS X R$255,33= 7659,90) | MÊS | 6 | 0 | 0
1.2.3 | SINAPI | 4877 | BETONEIRA 320L ELETRICA TRIFASICA C/CARREGADOR MECANICO C/OPERADOR - P | H | 176 | 0 | 0
1.2.4 | SINAPI | 73618 | LOCACAO DE ANDAIME METALICO TIPO FACHADEIRO (274,50M2/MÊS*2 MESES = 549 M2) | M2 | 549 | 0 | 0
|  |  | TOTAL DO SUBITEM | 1.2 | ......................................................................................... |  | 0 | 0%
1.3 | RETIRADA DE ENTULHO
1.3.1 | SCO/RIO | TC 05.15.0100 (/) | RETIRADA DE ENTULHO DE OBRA EM CACAMBA DE ACO COM 5M3 DE CAPACIDADE, INCLUSIVE CARREGAMENTO DO CONTAINER, TRANSPORTE E DESCARGA. | M3 | 100 | 0 | 0
|  |  | TOTAL DO SUBITEM | 1.3 | ......................................................................................... |  | 0 | 0%
1.4 | TRANSPORTES
1.4.1 | SINAPI | 83444 | TRANSPORTE DE MATERIAL DE QUALQUER NATUREZA DMT > 10 KM | T/KM | 25000 | 0 | 0
1.4.2 | SINAPI | 74023/005 | TRANSPORTE HORIZONTAL DE MATERIAIS DIVERSOS A 100M | M3 | 100 | 0 | 0
1.4.3 | SINAPI | 73901/002 | TRANSPORTE VERTICAL MANUAL DE MATERIAIS DIVERSOS A 2ª LAJE | M3 | 100 | 0 | 0
|  |  | TOTAL DO SUBITEM | 1.4 | ......................................................................................... |  | 0 | 0%
1.5 | ADMINISTRAÇÃO
1.5.1 | SINAPI | 253 | ALMOXARIFE | H | 1056 | 0 | 0
1.5.2 | SINAPI | 4083 | ENCARREGADO GERAL | H | 1056 | 0 | 0
1.5.3 | SBC | 11623 | TECNICO EM SEGURANCA DO TRABALHO | H | 1056 | 0 | 0
1.5.4 | SINAPI | 2707 | ENGENHEIRO OU ARQUITETO /PLENO - DE OBRA | H | 1056 | 0 | 0
1.5.5 | SINAPI | 2350 | AUXILIAR DE ESCRITORIO | H | 1056 | 0 | 0
1.5.6 | SINAPI | 10508 | VIGIA NOTURNO | H | 2160 | 0 | 0
1.5.7 | SINAPI | 4235 | CAVOUQUEIRO OU OPERADOR PERFURATRIZ/ROMPEDOR | H | 1056 | 0 | 0
1.5.8 | SINAPI | 6111 | SERVENTE OU OPERARIO NAO QUALIFICADO(LIMPEZA PERMANENTE DA OBRA E SERVIÇOS GERAIS) | H | 1056 | 0 | 0
1.5.9 | SBC | 14059 | ALIMENTAÇÃO - CAFÉ DA MANHÃ E ALMOÇO PARA PESSOAL EM OBRAS (30 OPERÁRIOS X R$ 314,60 = R$ 9438,00) | MÊS | 6 | 0 | 0
1.5.10 | SBC | 14057 | VALE-TRANSPORTE (IDA E VOLTA-26 DIAS/MES) UM OPERARIO (R$ 276,47 X 30 OPERÁRIOS = R$8293,90) | MÊS | 6 | 0 | 0
|  |  | TOTAL DO SUBITEM | 1.5 | ......................................................................................... |  | 0 | 0%
1.6 | TAPUMES
1.6.1 | SINAPI | 72817 | BANDEJA SALVA-VIDAS/COLETA DE ENTULHOS, COM TABUA | M | 95 | 0 | 0
|  |  | TOTAL DO SUBITEM | 1.6 | ......................................................................................... |  | 0 | 0%
1.7 | SEGURANÇA DA OBRA
1.7.1 | SBC | 12700 | ARMARIO DE PRONTO SOCORRO EM OBRAS | UNID. | 1 | 0 | 0
1.7.2 | SBC | 14041 | CONSUMO MEDICAMENTO PRONTO SOCORRO | MÊS | 6 | 0 | 0
|  |  | TOTAL DO SUBITEM | 1.7 | ......................................................................................... |  | 0 | 0%
|  |  | TOTAL DO ITEM | 1 | ......................................................................................... |  | 10038.72 | 100%
2 | PROJETOS
2.1 | SBC | 335 | PROJETO DE SPDA - ATÉ 400M2 | M2 | 400 | 0 | 0
2.2 | SBC | 336 | PROJETO DE SPDA - ACIMA DE 400M2 | M2 | 2862.66 | 0 | 0
2.3 | SBC | 516 | VISTORIA DE IMOVEL PARA LEVANTAMENTO ""AS BUILT""-ARQUITETUR | UNID. | 1 | 0 | 0
2.4 | SBC | 89 | PROJETO ""AS BUILT"" ARQUITETURA | M2 | 3000 | 0 | 0
2.5 | SBC | 64 | PROJETO ""AS BUILT"" INSTALACOES GERAIS | M2 | 3000 | 0 | 0
|  |  | TOTAL DO ITEM | 2 | ......................................................................................... |  | 0 | 0%
3 | ESTRUTURAS
3.1 | SCO/RIO | FD 05.40.0100 (B) | CORTE DE FERRAGEM APARENTE NOS PILARES DA COBERTURA: ARRASAMENTO DE ESTACA DE CONCRETO ARMADO, DE 31 A 50CM DE LADO OU DE DIAMETRO. | UNID. | 26 | 0 | 0
3.2 | EMOP | 11.016.0001-0 | ESTRUTURA METALICA PARA COBERTURA DE GALPAO EM ARCO OU EM DU AS OU MAIS AGUAS,COM TRELICAS,TERCAS,TIRANTES,ETC,SOBRE APOI OS DO MESMO MATERIAL(INCLUSIVE ESTES),PARA VAOS ATE 25,00M,C OM UMA DEMAO DE PINTURA ANTIOXIDO,EXCLUSIVE COBERTURA E ACES SORIOS | KG | 46394 | 0 | 0
3.3 | TCPO14/PINI | 05.002.000006.SER | CHUMBADORES QUÍMICOS HY 150-HILTI 500 ML / BARRAS ROSCADAS HAS-HILTI 5/8" AÇO AISI-304 (INOX) ASTM F-593 - 20CM / COLOCAÇÃO DE CHUMBADORES QUÍMICOS (DIÂMETRO: 3/4 ") | UNID. | 258 | 0 | 0
|  |  | TOTAL DO ITEM | 3 | ......................................................................................... |  | 0 | 0%
4 | COBERTURAS
4.1 | SCO/RIO | CI 05.35.0050 (A) | COBERTURA COM CHAPA DE ACO GALVANIZADO, PINTADA COM TINTA A PO A BASE DE POLIESTER NAS DUAS FACES NAS CORES PRETO, BRANCO, AMARELO, CINZA OU CERAMICA, PERFIL TRAPEZOIDAL, ESPESSURA 0,65MM, ALTURA DE 40MM E LARGURA UTIL DE 970MM, INCLUSIVE TODOS OS ACESSORIOS PARA FIXACAO EM ESTRUTURA METALICA (CALCO, GOIVA, HASTE, ARRUELA DE NEOPRENE), EXCLUSIVE CUMEEIRA, INTERTELHAS OU SIMILAR. FORNECIMENTO E COLOCACAO (SEGUINDO ESPECIFICAÇÕES DO PROJETO). | M2 | 2876.62 | 0 | 0
4.2 | SCO/RIO | CI 05.40.0350 (/) | RUFO EM ALUMINIO, COM ACABAMENTO EM VERNIZ EM 1 FACE E PINTADA NA OUTRA, TRAPEZOIDAL, MEDINDO: (1265X600X0,8)MM, ALCOA OU SIMILAR. FORNECIMENTO E COLOCACAO. | M | 100 | 0 | 0
|  |  | TOTAL DO ITEM | 4 | ......................................................................................... |  | 0 | 0%
5 | ÁGUAS PLUVIAIS
5.1 | MOVIMENTOS DE TERRA
5.1.1 | SINAPI | 73965/010 | ESCAVACAO MANUAL DE VALA EM MATERIAL DE 1A CATEGORIA ATE 1,5M EXCLUINDO ESGOTAMENTO / ESCORAMENTO | M3 | 200 | 0 | 0
5.1.2 | SINAPI | 73964/006 | REATERRO DE VALA COM COMPACTAÇÃO MANUAL | M3 | 200 | 0 | 0
|  |  | TOTAL DO SUBITEM | 5.1 | ......................................................................................... |  | 0 | #DIV/0!
5.2 | PERFURAÇÃO DE CONCRETO
5.2.1 | TCPO14/PINI | 05.009.000036.SER | FURO EM CONCRETO COM COROAS DIAMANTADAS, UTILIZANDO PERFURATRIZ ELÉTRICA (FAIXA DE DIÂMETRO: DE 4 A 4 1/4 " / PROFUNDIDADE: 40 CM) | UNID. | 60 | 0 | 0
5.2.2 | TCPO14/PINI | 05.009.000039.SER | FURO EM CONCRETO COM COROAS DIAMANTADAS, UTILIZANDO PERFURATRIZ ELÉTRICA (FAIXA DE DIÂMETRO: DE 8 À 8 1/4 " / PROFUNDIDADE: 40 CM) | UNID. | 6 | 0 | 0
|  |  | TOTAL DO SUBITEM | 5.2 | ......................................................................................... |  | 0 | #DIV/0!
5.3 | TUBULAÇÃO
5.3.1 | SINAPI | 74165/003 | TUBO PVC ESGOTO PREDIAL DN 75MM, INCLUSIVE CONEXOES - FORNECIMENTO E INSTALACAO | M | 282 | 0 | 0
5.3.2 | SINAPI | 74165/004 | TUBO PVC ESGOTO PREDIAL DN 100MM, INCLUSIVE CONEXOES - FORNECIMENTO E INSTALACAO | M | 90 | 0 | 0
5.3.3 | SCO/RIO | IT15.05.0115 | TUBO DE PVC RIGIDO, SOLDAVEL, PARA ESGOTO E AGUAS PLUVIAIS, COM DIAMETRO DE 200MM, INCLUSIVE CONEXOES E EMENDAS, EXCLUSIVE ABERTURA E FECHAMENTO DE RASGO. FORNECIMENTO E INSTALACAO. | M | 138 | 0 | 0
5.3.4 | SCO/RIO | IT15.05.0156 | TUBO DE PVC RIGIDO, SOLDAVEL, COM DIAMETRO DE 250MM. FORNECIMENTO. | M | 96 | 0 | 0
5.3.5 | EMOP | 06.001.0245-0 | ASSENTAMENTO DE TUBULACAO DE PVC COM JUNTA ELASTICA,PARA COL ETOR DE ESGOTOS,COM DIAMETRO NOMINAL DE 250MM,ATERRO E SOCA ATE A ALTURA DA GERATRIZ SUPERIOR DO TUBO,CONSIDERANDO O MAT ERIAL DA PROPRIA ESCAVACAO,EXCLUSIVE TUBO E JUNTA | M | 96 | 0 | 0
5.3.6 | SBC | 53123 | TUBO PVC ESGOTO SERIE LEVE 300MM (FORNECIMENTO E INSTALAÇÃO) | M | 30 | 0 | 0
5.3.7 | EMOP | 06.272.0008-0 | TUBO PVC (NBR 7362), PARA ESGOTO SANITARIO, COM DIAMETRO NOM INAL DE 400MM, INCLUSIVE ANEL DE BORRACHA. FORNECIMENTO | M | 42 | 0 | 0
5.3.8 | EMOP | 06.001.0248-0 | ASSENTAMENTO DE TUBULACAO DE PVC,COM JUNTA ELASTICA,PARA COL ETOR DE ESGOTOS,COM DIAMETRO NOMINAL DE 400MM,ATERRO E SOCA ATE A ALTURA DA GERATRIZ SUPERIOR DO TUBO,CONSIDERANDO O MAT ERIAL DA PROPRIA ESCAVACAO,EXCLUSIVE TUBO E JUNTA | M | 42 | 0 | 0
|  |  | TOTAL DO SUBITEM | 5.3 | ......................................................................................... |  | 0 | #DIV/0!
5.4 | POÇOS E CAIXAS
5.4.1 | SINAPI | 73963/004 | POCO DE VISITA PARA REDE DE ESG. SANIT., EM ANEIS DE CONCRETO, DIÂMETRO = 60CM E 110CM, PROF = 105CM, INCLUINDO DEGRAU, EXCLUINDO TAMPAO FERRO FUNDIDO. | UNID. | 3 | 0 | 0
5.4.2 | SINAPI | 73963/005 | POCO DE VISITA PARA REDE DE ESG. SANIT., EM ANEIS DE CONCRETO, DIÂMETRO = 60CM E 110CM, PROF = 120CM, INCLUINDO DEGRAU, EXCLUINDO TAMPAO FERRO FUNDIDO. | UNID. | 4 | 0 | 0
5.4.3 | SINAPI | 73963/006 | POCO DE VISITA PARA REDE DE ESG. SANIT., EM ANEIS DE CONCRETO, DIÂMETRO = 60CM E 110CM, PROF = 140CM, INCLUINDO DEGRAU, EXCLUINDO TAMPAO FERRO FUNDIDO. | UNID. | 4 | 0 | 0
5.4.4 | SINAPI | 73963/010 | POCO DE VISITA PARA REDE DE ESG. SANIT., EM ANEIS DE CONCRETO, DIÂMETRO = 60CM E 110CM, PROF = 200CM, INCLUINDO DEGRAU, EXCLUINDO TAMPAO FERRO FUNDIDO. | UNID. | 2 | 0 | 0
5.4.5 | SINAPI | 72286 | CAIXA DE AREIA 60X60X60CM EM ALVENARIA - EXECUÇÃO | UNID. | 4 | 0 | 0
5.4.6 | SINAPI | 83627 | TAMPAO DE FERRO FUNDIDO, D = 60CM, 175KG, P = CHAMINE CX AREIA/POCO VISITA ASSENTADO COM ARG CIM/AREIA 1:4, FORNECIMENTO E ASSENTAMENTO | UNID. | 13 | 0 | 0
|  |  | TOTAL DO SUBITEM | 5.4 | ......................................................................................... |  | 0 | #DIV/0!
5.5 | GRELHAS E RALOS
5.5.1 | SINAPI | 83626 | GRELHA DE FERRO FUNDIDO PARA CANALETA LARG = 15CM, FORNECIMENTO E ASSENTAMENTO | M | 17 | 0 | 0
5.5.2 | SCO/RIO | IT20.05.0900 | RALO DE COBERTURA SEMI-ESFERICO DE FERRO FUNDIDO, TIPO ABACAXI, COM 3". FORNECIMENTO E INSTALACAO. | UNID. | 12 | 0 | 0
5.5.3 | SCO/RIO | IT20.05.0903 | RALO DE COBERTURA SEMI-ESFERICO DE FERRO FUNDIDO, TIPO ABACAXI, COM 4". FORNECIMENTO E INSTALACAO. | UNID. | 2 | 0 | 0
|  |  | TOTAL DO SUBITEM | 5.5 | ......................................................................................... |  | 0 | #DIV/0!
5.6 | IMPERMEABILIZAÇÃO
5.6.1 | SINAPI | 73920/2 | REGULARIZAÇÃO DE BASE EM ARGAMASSA DE AREIA E CIMENTO, TRAÇO 1:3, ESPESSURA 3CM | M2 | 48.88 | 0 | 0
5.6.2 | SINAPI | 74758/2 | IMPERMEABILIZAÇÃO DE CALHA COM NANTA 4MM | M2 | 48.88 | 0 | 0
5.6.3 | SINAPI | 68510 | PROTEÇÃO PRIMÁRIA COM ARGAMASSA DE CIMENTO E AREIA, TRAÇO 1:4, ESPESSURA 2CM | M2 | 48.88 | 0 | 0
5.6.4 | SINAPI | 73635 | PROTEÇÃO MECÃNICA COM ARGAMASSA DE CIMENTO E AREIA, TRAÇO 1:3, ESPESSURA DE 3CM | M2 | 48.88 | 0 | 0
5.6.5 | SBC | 16512 | IMPERMEABILIZAÇÃO DE RALO COM MANTA 4MM | UNID. | 10 | 0 | 0
|  |  | TOTAL DO SUBITEM | 5.6 | ......................................................................................... |  | 0 | #DIV/0!
|  |  | TOTAL DO ITEM | 5 | ......................................................................................... |  | 0 | 0%
6 | INSTALAÇÕES DE SPDA
6.1 | SINAPI | 68070 | PARA-RAIOS TIPO FRANKLIN - CABO E SUPORTE ISOLADOR | M | 8 | 0 | 0
6.2 | SINAPI | 72315 | TERMINAL AEREO EM ACO GALVANIZADO COM BASE DE FIXACAO H = 30CM | UNID. | 16 | 0 | 0
6.3 | SINAPI | 72928 | CORDOALHA DE COBRE NU, INCLUSIVE ISOLADORES - 25,00 MM2 - FORNECIMENTO E INSTALACAO | M | 400 | 0 | 0
6.4 | SINAPI | 72929 | CORDOALHA DE COBRE NU, INCLUSIVE ISOLADORES - 35,00 MM2 - FORNECIMENTO E INSTALACAO | M | 1020 | 0 | 0
6.5 | SINAPI | 72930 | CORDOALHA DE COBRE NU, INCLUSIVE ISOLADORES - 50,00 MM2 - FORNECIMENTO E INSTALACAO | M | 300 | 0 | 0
6.6 | SINAPI | 83485 | HASTE COPERWELD 3/8" X 3,00M COM CONECTOR | UNID. | 5 | 0 | 0
6.7 | SINAPI | 72261 | TERMINAL DE PRESSÃO EM COBRE PARA CORDOALHAS, 25 MM2 | UNID. | 43 | 0 | 0
6.8 | SINAPI | 72262 | TERMINAL DE PRESSÃO EM COBRE PARA CORDOALHAS, 35 MM2 | UNID. | 16 | 0 | 0
|  |  | TOTAL DO ITEM | 6 | ......................................................................................... |  | 0 | 0%
7 | QUADRO EQUIPOTENCIAL E DEMAIS ITENS
7.1 | SBC | 59305 | CAIXA DE EQUALIZACAO COM BARRAMENTO TERMOTECNICA TEL-903 | UNID. | 1 | 0 | 0
7.2 | SINAPI | 72262 | TERMINAL DE PRESSÃO PARA CORDOALHA DE COBRE 25 MM2 | UNID. | 3 | 0 | 0
7.3 | SINAPI | 72263 | TERMINAL DE PRESSÃO PARA CORDOALHA DE COBRE 50 MM2 | UNID. | 4 | 0 | 0
|  |  | TOTAL DO ITEM | 7 | ......................................................................................... |  | 0 | 0%
8 | LIMPEZA DA OBRA
8.1 | SINAPI | 9537 | LIMPEZA FINAL DA OBRA | M2 | 3000 | 0 | 0
|  |  | TOTAL DO ITEM | 8 | ......................................................................................... |  | 0 | 0%
|  |  | CUSTO DIRETO TOTAL |  | ......................................................................................... |  | 10038.72 | 100%
|  |  | BDI | 23.73% | ......................................................................................... |  | 2382.462
|  |  | PREÇO TOTAL (VENDA) |  | ......................................................................................... |  | 12421.182

## PLANILHA DE PREÇOS
UNIVERSIDADE FEDERAL DO RIO DE JANEIRO
|  | SUBPREFEITURA DOS CAMPI EXTERNOS |  |  |  | Data: | 2014-04-28
|  | Obra: | SEGUNDA ETAPA: ESTRUTURA METÁLICA, COBERTURA, ÁGUAS PLUVIAIS E SPDA |  |  | Visto:
|  | Local: | CCS - BLOCO H |  |  |  | (*) - Preço Unitário com BDI
|  | Responsável: | ENG. CIVIL JOÃO ROBERTO NUNES |  |  |  | (**) - Preço Total com BDI
Data base: SINAPI - JAN/2014, SCO/RIO - DEZ/2013, Informativo SBC FEV/2014, EMOP JAN/2014, TCPO14-PINI MAR/2013 (na inexistencia de item SINAPI)
PLANILHA DE PREÇOS
Item | Origem | Código | Descrição | Unid | Qtde | Preço Unit* | Preço Total** | % | Obs
1 | SERVIÇOS GERAIS
1.1 | INSTALAÇÕES PROVISÓRIAS
1.1.1 | SINAPI | 73847/002 | ALUGUEL CONTAINER/ESCRIT/WC C/1 VASO/1 LAV/1 MIC/4 CHUV LARG=2,20M COMPR=6,20M ALT=2,50M CHAPA ACO NERV TRAPEZ FORROC/ISOL TERMO-ACUST CHASSIS REFORC PISO COMPENS NAVAL INCL INSTELETR/HIDRO-SANIT EXCL TRANSP/CARGA/DESCARGA | MÊS | 6 | 0 | 0
1.1.2 | SINAPI | 73847/002 | ALUGUEL CONTAINER/REFEITÓRIO/WC C/1 VASO/1 LAV/1 MIC/4 CHUV LARG=2,20M COMPR=6,20M ALT=2,50M CHAPA ACO NERV TRAPEZ FORROC/ISOL TERMO-ACUST CHASSIS REFORC PISO COMPENS NAVAL INCL INSTELETR/HIDRO-SANIT EXCL TRANSP/CARGA/DESCARGA | MÊS | 6 | 0 | 0
1.1.3 | SINAPI | 73847/004 | ALUGUEL CONTAINER/SANIT C/4 VASOS/1 LAVAT/1 MIC/4 CHUV LARG=2,20M COMPR=6,20M ALT=2,50M CHAPA ACO NERV TRAPEZ FORRO C/ISOLTERMO-ACUST CHASSIS REFORC PISO COMPENS NAVAL INCL INST ELET/HIDRO-SANIT EXCL TRANSP/CARGA/DESCARGA | MÊS | 6 | 0 | 0
1.1.4 | SINAPI | 1286 | CAMINHAO CAVALO MECANICO C/ CARRETA PRANCHA CAP 20T (INCL MANUT/OPERACAO) PARA MOBILIZAÇÃO E DESMOBILIZAÇÃO DE CONTAINERS | H | 48 | 258.7746 | 12421.182
1.1.5 | SINAPI | 73960/001 | INSTAL/LIGACAO PROVISORIA ELETRICA BAIXA TENSAO P/CANT OBRAOBRA,M3-CHAVE 100A CARGA 3KWH,20CV EXCL FORN MEDIDOR | UNID. | 1 | 0 | 0
1.1.6 | SCO/RIO | IT 25.26.0025 | INSTALAÇÃO DE PONTO DE TOMADA COM 1 VARA EM ELETRODUTO DE PVC, RÍGIDO 3/4", 10,5m DE FIO DE DIÂMETRO 2,5mm2, PARA GALPÃO | UNID. | 18 | 0 | 0
1.1.7 | SCO/RIO | IT 25.20.0400 | INSTALAÇÃO DE UM CONJUNTO DE DE 6 PONTOS DE LUZ EQUIVALENTE A 9 VARAS DE ELETRODUTO DE PVC RÍGIDO DE 3/4", 66m DE FIO DE 2,5mm2, CAIXAS, CONEXÕES, LUVAS, CURVA E INTERRUPTOR DE EMBUTIR COM PLACA FOSFORESCENTE, LINHA SILENTOQUE, DA PIAL OU SIMILAR PARA GALPÃO | UNID. | 3 | 0 | 0
1.1.8 | SINAPI | 73953/006 | LUMINARIA TIPO CALHA, DE SOBREPOR, COM REATOR DE PARTIDA RAPIDA E LAMPADA FLUORESCENTE 2X40W, COMPLETA, FORNECIMENTO E INSTALACAO - GALPÃO | UNID. | 18 | 0 | 0
1.1.9 | SCO/RIO | AD 20.20.0100 | INSTALAÇÃO E LIGAÇÃO PROVISÓRIA DE OBRA DE ÁGUA E ESGOTO À REDE PÚBLICA | UNID. | 1 | 0 | 0
1.1.10 | SCO/RIO | AP 35.05.0103 (/) | CAIXA D'ÀGUA EM POLIETILENO, CAPACIDADE PARA 1000 L, COM ALÇAS DE ANCORAGEM E TRANSPORTE, TAMPA COM FECHAMENTO POR MEIO DE TRAVAS, DIÂMETRO DE 163 cm E ALTURA DE 93cm, MODELO AQUALEV OU SIMILAR. FORNECIMENTO. | UN | 3 | 0 | 0
1.1.11 | SCO/RIO | IT 05.20.0100 (/) | ALCA PARA BARRILETE DE DISTRIBUICAO, DO TIPO CONCENTRADO, SOB RESERVATORIO DUPLO, INCLUSIVE RAMOS PARA EXTRAVASOR E LIMPEZA, COMPRENDENDO: 5,5M DE TUBO DE PVC RIGIDO DE 2", REGISTROS E CONEXOES. FORNECIMENTO E INSTALACAO. | UNID. | 3 | 0 | 0
1.1.12 | SINAPI | 74209/001 | PLACA DE OBRA EM CHAPA DE ACO GALVANIZADO | M2 | 4.8 | 0 | 0
1.1.13 | SBC | 12689 | MOBILIZACAO E DESMOBILIZACAO DE CANTEIRO | UNID. | 1 | 0 | 0
|  |  | TOTAL DO SUBITEM | 1.1 | ......................................................................................... |  | 12421.182 | 100%
1.2 | ANDAIMES E EQUIPAMENTOS
1.2.1 | SBC | 14000 | (EPI) EQUIPAMENTO PROTECAO INDIVIDUAL-POR OPERARIO EM OBRA | UNID. | 30 | 0 | 0
1.2.2 | SBC | 13016 | FERRAMENTAS E FERRAMENTAL POR OPERÁRIO (30 OPERARIOS X R$255,33= 7659,90) | MÊS | 6 | 0 | 0
1.2.3 | SINAPI | 4877 | BETONEIRA 320L ELETRICA TRIFASICA C/CARREGADOR MECANICO C/OPERADOR - P | H | 176 | 0 | 0
1.2.4 | SINAPI | 73618 | LOCACAO DE ANDAIME METALICO TIPO FACHADEIRO (274,50M2/MÊS*2 MESES = 549 M2) | M2 | 549 | 0 | 0
|  |  | TOTAL DO SUBITEM | 1.2 | ......................................................................................... |  | 0 | 0%
1.3 | RETIRADA DE ENTULHO
1.3.1 | SCO/RIO | TC 05.15.0100 (/) | RETIRADA DE ENTULHO DE OBRA EM CACAMBA DE ACO COM 5M3 DE CAPACIDADE, INCLUSIVE CARREGAMENTO DO CONTAINER, TRANSPORTE E DESCARGA. | M3 | 100 | 0 | 0
|  |  | TOTAL DO SUBITEM | 1.3 | ......................................................................................... |  | 0 | 0%
1.4 | TRANSPORTES
1.4.1 | SINAPI | 83444 | TRANSPORTE DE MATERIAL DE QUALQUER NATUREZA DMT > 10 KM | T/KM | 25000 | 0 | 0
1.4.2 | SINAPI | 74023/005 | TRANSPORTE HORIZONTAL DE MATERIAIS DIVERSOS A 100M | M3 | 100 | 0 | 0
1.4.3 | SINAPI | 73901/002 | TRANSPORTE VERTICAL MANUAL DE MATERIAIS DIVERSOS A 2ª LAJE | M3 | 100 | 0 | 0
|  |  | TOTAL DO SUBITEM | 1.4 | ......................................................................................... |  | 0 | 0%
1.5 | ADMINISTRAÇÃO
1.5.1 | SINAPI | 253 | ALMOXARIFE | H | 1056 | 0 | 0
1.5.2 | SINAPI | 4083 | ENCARREGADO GERAL | H | 1056 | 0 | 0
1.5.3 | SBC | 11623 | TECNICO EM SEGURANCA DO TRABALHO | H | 1056 | 0 | 0
1.5.4 | SINAPI | 2707 | ENGENHEIRO OU ARQUITETO /PLENO - DE OBRA | H | 1056 | 0 | 0
1.5.5 | SINAPI | 2350 | AUXILIAR DE ESCRITORIO | H | 1056 | 0 | 0
1.5.6 | SINAPI | 10508 | VIGIA NOTURNO | H | 2160 | 0 | 0
1.5.7 | SINAPI | 4235 | CAVOUQUEIRO OU OPERADOR PERFURATRIZ/ROMPEDOR | H | 1056 | 0 | 0
1.5.8 | SINAPI | 6111 | SERVENTE OU OPERARIO NAO QUALIFICADO(LIMPEZA PERMANENTE DA OBRA E SERVIÇOS GERAIS) | H | 1056 | 0 | 0
1.5.9 | SBC | 14059 | ALIMENTAÇÃO - CAFÉ DA MANHÃ E ALMOÇO PARA PESSOAL EM OBRAS (30 OPERÁRIOS X R$ 314,60 = R$ 9438,00) | MÊS | 6 | 0 | 0
1.5.10 | SBC | 14057 | VALE-TRANSPORTE (IDA E VOLTA-26 DIAS/MES) UM OPERARIO (R$ 276,47 X 30 OPERÁRIOS = R$8293,90) | MÊS | 6 | 0 | 0
|  |  | TOTAL DO SUBITEM | 1.5 | ......................................................................................... |  | 0 | 0%
1.6 | TAPUMES
1.6.1 | SINAPI | 72817 | BANDEJA SALVA-VIDAS/COLETA DE ENTULHOS, COM TABUA | M | 95 | 0 | 0
|  |  | TOTAL DO SUBITEM | 1.6 | ......................................................................................... |  | 0 | 0%
1.7 | SEGURANÇA DA OBRA
1.7.1 | SBC | 12700 | ARMARIO DE PRONTO SOCORRO EM OBRAS | UNID. | 1 | 0 | 0
1.7.2 | SBC | 14041 | CONSUMO MEDICAMENTO PRONTO SOCORRO | MÊS | 6 | 0 | 0
|  |  | TOTAL DO SUBITEM | 1.7 | ......................................................................................... |  | 0 | 0%
|  |  | TOTAL DO ITEM | 1 | ......................................................................................... |  | 12421.182 | 100%
2 | PROJETOS
2.1 | SBC | 335 | PROJETO DE SPDA - ATÉ 400M2 | M2 | 400 | 0 | 0
2.2 | SBC | 336 | PROJETO DE SPDA - ACIMA DE 400M2 | M2 | 2862.66 | 0 | 0
2.3 | SBC | 516 | VISTORIA DE IMOVEL PARA LEVANTAMENTO ""AS BUILT""-ARQUITETUR | UNID. | 1 | 0 | 0
2.4 | SBC | 89 | PROJETO ""AS BUILT"" ARQUITETURA | M2 | 3000 | 0 | 0
2.5 | SBC | 64 | PROJETO ""AS BUILT"" INSTALACOES GERAIS | M2 | 3000 | 0 | 0
|  |  | TOTAL DO ITEM | 2 | ......................................................................................... |  | 0 | 0%
3 | ESTRUTURAS
3.1 | SCO/RIO | FD 05.40.0100 (B) | CORTE DE FERRAGEM APARENTE NOS PILARES DA COBERTURA: ARRASAMENTO DE ESTACA DE CONCRETO ARMADO, DE 31 A 50CM DE LADO OU DE DIAMETRO. | UNID. | 26 | 0 | 0
3.2 | EMOP | 11.016.0001-0 | ESTRUTURA METALICA PARA COBERTURA DE GALPAO EM ARCO OU EM DU AS OU MAIS AGUAS,COM TRELICAS,TERCAS,TIRANTES,ETC,SOBRE APOI OS DO MESMO MATERIAL(INCLUSIVE ESTES),PARA VAOS ATE 25,00M,C OM UMA DEMAO DE PINTURA ANTIOXIDO,EXCLUSIVE COBERTURA E ACES SORIOS | KG | 46394 | 0 | 0
3.3 | TCPO14/PINI | 05.002.000006.SER | CHUMBADORES QUÍMICOS HY 150-HILTI 500 ML / BARRAS ROSCADAS HAS-HILTI 5/8" AÇO AISI-304 (INOX) ASTM F-593 - 20CM / COLOCAÇÃO DE CHUMBADORES QUÍMICOS (DIÂMETRO: 3/4 ") | UNID. | 258 | 0 | 0
|  |  | TOTAL DO ITEM | 3 | ......................................................................................... |  | 0 | 0%
4 | COBERTURAS
4.1 | SCO/RIO | CI 05.35.0050 (A) | COBERTURA COM CHAPA DE ACO GALVANIZADO, PINTADA COM TINTA A PO A BASE DE POLIESTER NAS DUAS FACES NAS CORES PRETO, BRANCO, AMARELO, CINZA OU CERAMICA, PERFIL TRAPEZOIDAL, ESPESSURA 0,65MM, ALTURA DE 40MM E LARGURA UTIL DE 970MM, INCLUSIVE TODOS OS ACESSORIOS PARA FIXACAO EM ESTRUTURA METALICA (CALCO, GOIVA, HASTE, ARRUELA DE NEOPRENE), EXCLUSIVE CUMEEIRA, INTERTELHAS OU SIMILAR. FORNECIMENTO E COLOCACAO (SEGUINDO ESPECIFICAÇÕES DO PROJETO). | M2 | 2876.62 | 0 | 0
4.2 | SCO/RIO | CI 05.40.0350 (/) | RUFO EM ALUMINIO, COM ACABAMENTO EM VERNIZ EM 1 FACE E PINTADA NA OUTRA, TRAPEZOIDAL, MEDINDO: (1265X600X0,8)MM, ALCOA OU SIMILAR. FORNECIMENTO E COLOCACAO. | M | 100 | 0 | 0
|  |  | TOTAL DO ITEM | 4 | ......................................................................................... |  | 0 | 0%
5 | ÁGUAS PLUVIAIS
5.1 | MOVIMENTOS DE TERRA
5.1.1 | SINAPI | 73965/010 | ESCAVACAO MANUAL DE VALA EM MATERIAL DE 1A CATEGORIA ATE 1,5M EXCLUINDO ESGOTAMENTO / ESCORAMENTO | M3 | 200 | 0 | 0
5.1.2 | SINAPI | 73964/006 | REATERRO DE VALA COM COMPACTAÇÃO MANUAL | M3 | 200 | 0 | 0
|  |  | TOTAL DO SUBITEM | 5.1 | ......................................................................................... |  | 0 | #DIV/0!
5.2 | PERFURAÇÃO DE CONCRETO
5.2.1 | TCPO14/PINI | 05.009.000036.SER | FURO EM CONCRETO COM COROAS DIAMANTADAS, UTILIZANDO PERFURATRIZ ELÉTRICA (FAIXA DE DIÂMETRO: DE 4 A 4 1/4 " / PROFUNDIDADE: 40 CM) | UNID. | 60 | 0 | 0
5.2.2 | TCPO14/PINI | 05.009.000039.SER | FURO EM CONCRETO COM COROAS DIAMANTADAS, UTILIZANDO PERFURATRIZ ELÉTRICA (FAIXA DE DIÂMETRO: DE 8 À 8 1/4 " / PROFUNDIDADE: 40 CM) | UNID. | 6 | 0 | 0
|  |  | TOTAL DO SUBITEM | 5.2 | ......................................................................................... |  | 0 | #DIV/0!
5.3 | TUBULAÇÃO
5.3.1 | SINAPI | 74165/003 | TUBO PVC ESGOTO PREDIAL DN 75MM, INCLUSIVE CONEXOES - FORNECIMENTO E INSTALACAO | M | 282 | 0 | 0
5.3.2 | SINAPI | 74165/004 | TUBO PVC ESGOTO PREDIAL DN 100MM, INCLUSIVE CONEXOES - FORNECIMENTO E INSTALACAO | M | 90 | 0 | 0
5.3.3 | SCO/RIO | IT15.05.0115 | TUBO DE PVC RIGIDO, SOLDAVEL, PARA ESGOTO E AGUAS PLUVIAIS, COM DIAMETRO DE 200MM, INCLUSIVE CONEXOES E EMENDAS, EXCLUSIVE ABERTURA E FECHAMENTO DE RASGO. FORNECIMENTO E INSTALACAO. | M | 138 | 0 | 0
5.3.4 | SCO/RIO | IT15.05.0156 | TUBO DE PVC RIGIDO, SOLDAVEL, COM DIAMETRO DE 250MM. FORNECIMENTO. | M | 96 | 0 | 0
5.3.5 | EMOP | 06.001.0245-0 | ASSENTAMENTO DE TUBULACAO DE PVC COM JUNTA ELASTICA,PARA COL ETOR DE ESGOTOS,COM DIAMETRO NOMINAL DE 250MM,ATERRO E SOCA ATE A ALTURA DA GERATRIZ SUPERIOR DO TUBO,CONSIDERANDO O MAT ERIAL DA PROPRIA ESCAVACAO,EXCLUSIVE TUBO E JUNTA | M | 96 | 0 | 0
5.3.6 | SBC | 53123 | TUBO PVC ESGOTO SERIE LEVE 300MM (FORNECIMENTO E INSTALAÇÃO) | M | 30 | 0 | 0
5.3.7 | EMOP | 06.272.0008-0 | TUBO PVC (NBR 7362), PARA ESGOTO SANITARIO, COM DIAMETRO NOM INAL DE 400MM, INCLUSIVE ANEL DE BORRACHA. FORNECIMENTO | M | 42 | 0 | 0
5.3.8 | EMOP | 06.001.0248-0 | ASSENTAMENTO DE TUBULACAO DE PVC,COM JUNTA ELASTICA,PARA COL ETOR DE ESGOTOS,COM DIAMETRO NOMINAL DE 400MM,ATERRO E SOCA ATE A ALTURA DA GERATRIZ SUPERIOR DO TUBO,CONSIDERANDO O MAT ERIAL DA PROPRIA ESCAVACAO,EXCLUSIVE TUBO E JUNTA | M | 42 | 0 | 0
|  |  | TOTAL DO SUBITEM | 5.3 | ......................................................................................... |  | 0 | #DIV/0!
5.4 | POÇOS E CAIXAS
5.4.1 | SINAPI | 73963/004 | POCO DE VISITA PARA REDE DE ESG. SANIT., EM ANEIS DE CONCRETO, DIÂMETRO = 60CM E 110CM, PROF = 105CM, INCLUINDO DEGRAU, EXCLUINDO TAMPAO FERRO FUNDIDO. | UNID. | 3 | 0 | 0
5.4.2 | SINAPI | 73963/005 | POCO DE VISITA PARA REDE DE ESG. SANIT., EM ANEIS DE CONCRETO, DIÂMETRO = 60CM E 110CM, PROF = 120CM, INCLUINDO DEGRAU, EXCLUINDO TAMPAO FERRO FUNDIDO. | UNID. | 4 | 0 | 0
5.4.3 | SINAPI | 73963/006 | POCO DE VISITA PARA REDE DE ESG. SANIT., EM ANEIS DE CONCRETO, DIÂMETRO = 60CM E 110CM, PROF = 140CM, INCLUINDO DEGRAU, EXCLUINDO TAMPAO FERRO FUNDIDO. | UNID. | 4 | 0 | 0
5.4.4 | SINAPI | 73963/010 | POCO DE VISITA PARA REDE DE ESG. SANIT., EM ANEIS DE CONCRETO, DIÂMETRO = 60CM E 110CM, PROF = 200CM, INCLUINDO DEGRAU, EXCLUINDO TAMPAO FERRO FUNDIDO. | UNID. | 2 | 0 | 0
5.4.5 | SINAPI | 72286 | CAIXA DE AREIA 60X60X60CM EM ALVENARIA - EXECUÇÃO | UNID. | 4 | 0 | 0
5.4.6 | SINAPI | 83627 | TAMPAO DE FERRO FUNDIDO, D = 60CM, 175KG, P = CHAMINE CX AREIA/POCO VISITA ASSENTADO COM ARG CIM/AREIA 1:4, FORNECIMENTO E ASSENTAMENTO | UNID. | 13 | 0 | 0
|  |  | TOTAL DO SUBITEM | 5.4 | ......................................................................................... |  | 0 | #DIV/0!
5.5 | GRELHAS E RALOS
5.5.1 | SINAPI | 83626 | GRELHA DE FERRO FUNDIDO PARA CANALETA LARG = 15CM, FORNECIMENTO E ASSENTAMENTO | M | 17 | 0 | 0
5.5.2 | SCO/RIO | IT20.05.0900 | RALO DE COBERTURA SEMI-ESFERICO DE FERRO FUNDIDO, TIPO ABACAXI, COM 3". FORNECIMENTO E INSTALACAO. | UNID. | 12 | 0 | 0
5.5.3 | SCO/RIO | IT20.05.0903 | RALO DE COBERTURA SEMI-ESFERICO DE FERRO FUNDIDO, TIPO ABACAXI, COM 4". FORNECIMENTO E INSTALACAO. | UNID. | 2 | 0 | 0
|  |  | TOTAL DO SUBITEM | 5.5 | ......................................................................................... |  | 0 | #DIV/0!
5.6 | IMPERMEABILIZAÇÃO
5.6.1 | SINAPI | 73920/2 | REGULARIZAÇÃO DE BASE EM ARGAMASSA DE AREIA E CIMENTO, TRAÇO 1:3, ESPESSURA 3CM | M2 | 48.88 | 0 | 0
5.6.2 | SINAPI | 74758/2 | IMPERMEABILIZAÇÃO DE CALHA COM NANTA 4MM | M2 | 48.88 | 0 | 0
5.6.3 | SINAPI | 68510 | PROTEÇÃO PRIMÁRIA COM ARGAMASSA DE CIMENTO E AREIA, TRAÇO 1:4, ESPESSURA 2CM | M2 | 48.88 | 0 | 0
5.6.4 | SINAPI | 73635 | PROTEÇÃO MECÃNICA COM ARGAMASSA DE CIMENTO E AREIA, TRAÇO 1:3, ESPESSURA DE 3CM | M2 | 48.88 | 0 | 0
5.6.5 | SBC | 16512 | IMPERMEABILIZAÇÃO DE RALO COM MANTA 4MM | UNID. | 10 | 0 | 0
|  |  | TOTAL DO SUBITEM | 5.6 | ......................................................................................... |  | 0 | #DIV/0!
|  |  | TOTAL DO ITEM | 5 | ......................................................................................... |  | 0 | 0%
6 | INSTALAÇÕES DE SPDA
6.1 | SINAPI | 68070 | PARA-RAIOS TIPO FRANKLIN - CABO E SUPORTE ISOLADOR | M | 8 | 0 | 0
6.2 | SINAPI | 72315 | TERMINAL AEREO EM ACO GALVANIZADO COM BASE DE FIXACAO H = 30CM | UNID. | 16 | 0 | 0
6.3 | SINAPI | 72928 | CORDOALHA DE COBRE NU, INCLUSIVE ISOLADORES - 25,00 MM2 - FORNECIMENTO E INSTALACAO | M | 400 | 0 | 0
6.4 | SINAPI | 72929 | CORDOALHA DE COBRE NU, INCLUSIVE ISOLADORES - 35,00 MM2 - FORNECIMENTO E INSTALACAO | M | 1020 | 0 | 0
6.5 | SINAPI | 72930 | CORDOALHA DE COBRE NU, INCLUSIVE ISOLADORES - 50,00 MM2 - FORNECIMENTO E INSTALACAO | M | 300 | 0 | 0
6.6 | SINAPI | 83485 | HASTE COPERWELD 3/8" X 3,00M COM CONECTOR | UNID. | 5 | 0 | 0
6.7 | SINAPI | 72261 | TERMINAL DE PRESSÃO EM COBRE PARA CORDOALHAS, 25 MM2 | UNID. | 43 | 0 | 0
6.8 | SINAPI | 72262 | TERMINAL DE PRESSÃO EM COBRE PARA CORDOALHAS, 35 MM2 | UNID. | 16 | 0 | 0
|  |  | TOTAL DO ITEM | 6 | ......................................................................................... |  | 0 | 0%
7 | QUADRO EQUIPOTENCIAL E DEMAIS ITENS
7.1 | SBC | 59305 | CAIXA DE EQUALIZACAO COM BARRAMENTO TERMOTECNICA TEL-903 | UNID. | 1 | 0 | 0
7.2 | SINAPI | 72262 | TERMINAL DE PRESSÃO PARA CORDOALHA DE COBRE 25 MM2 | UNID. | 3 | 0 | 0
7.3 | SINAPI | 72263 | TERMINAL DE PRESSÃO PARA CORDOALHA DE COBRE 50 MM2 | UNID. | 4 | 0 | 0
|  |  | TOTAL DO ITEM | 7 | ......................................................................................... |  | 0 | 0%
8 | LIMPEZA DA OBRA
8.1 | SINAPI | 9537 | LIMPEZA FINAL DA OBRA | M2 | 3000 | 0 | 0
|  |  | TOTAL DO ITEM | 8 | ......................................................................................... |  | 0 | 0%
|  |  | CUSTO DIRETO TOTAL |  | ......................................................................................... |  | 12421.182 | 100%

## COMPOSIÇÕES
Data:
Nº folha:
|  | Obra: | SEGUNDA ETAPA: ESTRUTURA METÁLICA, COBERTURA, ÁGUAS PLUVIAIS E SPDA |  |  |  |  | Visto:
|  | Local: | CCS - BLOCO H
Responsável:
Data base: SINAPI - JAN/2014, SCO/RIO - DEZ/2013, Informativo SBC FEV/2014, EMOP JAN/2014, TCPO14-PINI MAR/2013 (na inexistencia de item SINAPI)
COMPOSIÇÕES DE CUSTOS UNITÁRIOS
Código | Fonte | Referencia | Item reutilizado | Descrição | Unid | Coeficiente | Qtda | Custo do Item | Custo Unitário |  |  |  | Preço Unitário
1.1.1 | SINAPI | 73847/002 |  | ALUGUEL CONTAINER/ESCRIT/WC C/1 VASO/1 LAV/1 MIC/4 CHUV LARG=2,20M COMPR=6,20M ALT=2,50M CHAPA ACO NERV TRAPEZ FORROC/ISOL TERMO-ACUST CHASSIS REFORC PISO COMPENS NAVAL INCL INSTELETR/HIDRO-SANIT EXCL TRANSP/CARGA/DESCARGA | MÊS |  | 6
| I | 10420 |  | BACIA SANITARIA (VASO) CONVENCIONAL DE LOUCA BRANCA | UN | 0.1 | 0.6 |  | 0 |  | 0
| I | 10775 |  | CONTAINER DE 2,20 X 6,20 M, PARA ESCRITORIO, COMPLETO (COM BANHEIRO) (LOCACAO) | MÊS | 1 | 6 |  | 0 |  | 0
| I | 10425 |  | LAVATORIO LOUCA BRANCA SUSPENSO 29,5 X 39,0CM OU EQUIV-PADRAO POPULAR | UN | 0.1 | 0.6 |  | 0 |  | 0
| I | 7608 |  | CHUVEIRO PLASTICO BRANCO SIMPLES 5'' - AGUA FRIA - PARA ACOPLAR EM HASTE 1/2' | UN | 0.4 | 2.4 |  | 0 |  | 0
| I | 10432 |  | MICTORIO SIFONADO LOUCA BRANCA C/PERTENCES | UN | 0.1 | 0.6 |  | 0 |  | 0
[8 empty] | CUSTO DIRETO | 0 | 0 | 0 | 0
[7 empty] | BDI | 23.73% | 0
[8 empty] | PREÇO UNITÁRIO | 0 |  |  |  | 0
1.1.2 | SINAPI | 73847/002 |  | ALUGUEL CONTAINER/REFEITÓRIO/WC C/1 VASO/1 LAV/1 MIC/4 CHUV LARG=2,20M COMPR=6,20M ALT=2,50M CHAPA ACO NERV TRAPEZ FORROC/ISOL TERMO-ACUST CHASSIS REFORC PISO COMPENS NAVAL INCL INSTELETR/HIDRO-SANIT EXCL TRANSP/CARGA/DESCARGA | MÊS |  | 6
| I | 10420 |  | BACIA SANITARIA (VASO) CONVENCIONAL DE LOUCA BRANCA | UN | 0.1 | 0.6 |  | 0 |  | 0
| I | 10775 |  | CONTAINER DE 2,20 X 6,20 M, PARA ESCRITORIO, COMPLETO (COM BANHEIRO) (LOCACAO) | MÊS | 1 | 6 |  | 0 |  | 0
| I | 10425 |  | LAVATORIO LOUCA BRANCA SUSPENSO 29,5 X 39,0CM OU EQUIV-PADRAO POPULAR | UN | 0.1 | 0.6 |  | 0 |  | 0
| I | 7608 |  | CHUVEIRO PLASTICO BRANCO SIMPLES 5'' - AGUA FRIA - PARA ACOPLAR EM HASTE 1/2' | UN | 0.4 | 2.4 |  | 0 |  | 0
| I | 10432 |  | MICTORIO SIFONADO LOUCA BRANCA C/PERTENCES | UN | 0.1 | 0.6 |  | 0 |  | 0
[8 empty] | CUSTO DIRETO | 0 | 0 | 0 | 0
[7 empty] | BDI | 23.73% | 0
[8 empty] | PREÇO UNITÁRIO | 0 |  |  |  | 0
1.1.3 | SINAPI | 73847/004 |  | ALUGUEL CONTAINER/SANIT C/4 VASOS/1 LAVAT/1 MIC/4 CHUV LARG=2,20M COMPR=6,20M ALT=2,50M CHAPA ACO NERV TRAPEZ FORRO C/ISOLTERMO-ACUST CHASSIS REFORC PISO COMPENS NAVAL INCL INST ELET/HIDRO-SANIT EXCL TRANSP/CARGA/DESCARGA | MÊS |  | 6
| I | 7608 |  | CHUVEIRO PLASTICO BRANCO SIMPLES 5'' - AGUA FRIA - PARA ACOPLAR EM HASTE 1/2' | UN | 0.4 | 2.4 |  | 0 |  | 0
| I | 10432 |  | MICTORIO SIFONADO LOUCA BRANCA C/PERTENCES | UN | 0.1 | 0.6 |  | 0 |  | 0
| I | 10778 |  | CONTAINER 2,30 X 6,00 M PARA SANITARIO COM 4 BACIAS, 8 CHUVEIROS, 1 LAVATORIO E 1 MICTORIO | MÊS | 1 | 6 |  | 0 |  | 0
| I | 10425 |  | LAVATORIO LOUCA BRANCA SUSPENSO 29,5 X 39,0CM OU EQUIV-PADRAO POPULAR | UN | 0.1 | 0.6 |  | 0 |  | 0
| I | 10420 |  | BACIA SANITARIA (VASO) CONVENCIONAL DE LOUCA BRANCA | UN | 0.4 | 2.4 |  | 0 |  | 0
[8 empty] | CUSTO DIRETO | 0 | 0 | 0 | 0
[7 empty] | BDI | 23.73% | 0
[8 empty] | PREÇO UNITÁRIO | 0 |  |  |  | 0
1.1.4 | SINAPI | 1286 |  | CAMINHAO CAVALO MECANICO C/ CARRETA PRANCHA CAP 20T (INCL MANUT/OPERACAO) PARA MOBILIZAÇÃO E DESMOBILIZAÇÃO DE CONTAINERS | H |  | 48
| I | 1286 |  | CAMINHAO CAVALO MECANICO C/ CARRETA PRANCHA CAP 20T (INCL MANUT/OPERACAO) PARA MOBILIZAÇÃO E DESMOBILIZAÇÃO DE CONTAINERS | H | 1 | 48 | 209.14 | 209.14 |  | 10038.72
[8 empty] | CUSTO DIRETO | 209.14 | 10038.72 | 10038.72 | 0
[7 empty] | BDI | 23.73% | 49.6346
[8 empty] | PREÇO UNITÁRIO | 258.7746 |  |  |  | 258.7746
1.1.5 | SINAPI | 73960/001 |  | INSTAL/LIGACAO PROVISORIA ELETRICA BAIXA TENSAO P/CANT OBRAOBRA,M3-CHAVE 100A CARGA 3KWH,20CV EXCL FORN MEDIDOR | UNID. |  | 1
| I | 392 |  | ABRACADEIRA TIPO D 1/2" C/ PARAFUSO" | UN | 1 | 1 |  | 0 |  | 0
| I | 12365 |  | ISOLADOR TIPO CARRETILHA - MARROM 72 X 72 MM | UN | 4 | 4 |  | 0 |  | 0
| I | 12353 |  | FUSIVEL ROSCA 15A - 250V FIXO | UN | 4 | 4 |  | 0 |  | 0
| I | 12346 |  | FUSIVEL FACA 100A - 250V FIXO | UN | 3 | 3 |  | 0 |  | 0
| I | 12056 |  | ELETRODUTO METALICO FLEXIVEL TIPO CONDUITE D = 1 1/2" | M | 1 | 1 |  | 0 |  | 0
| I | 6111 |  | SERVENTE | H | 24 | 24 |  | 0 |  | 0
| I | 2673 |  | ELETRODUTO DE PVC ROSCÁVEL DE 1/2" (12,7 MM), SEM LUVA | M | 12 | 12 |  | 0 |  | 0
| I | 3406 |  | ISOLADOR DE PORCELANA, TIPO PINO, DE 15 KV | UN | 4 | 4 |  | 0 |  | 0
| I | 2436 |  | ELETRICISTA | H | 24 | 24 |  | 0 |  | 0
| I | 1875 |  | CURVA PVC 90G P/ ELETRODUTO ROSCAVEL 1 1/2" | UN | 2 | 2 |  | 0 |  | 0
| I | 979 |  | CABO DE COBRE FLEXÍVEL DE 16 MM2, COM ISOLAMENTO ANTI-CHAMA 450/750 V | M | 20 | 20 |  | 0 |  | 0
| I | 4481 |  | PECA DE MADEIRA DE LEI *7,5 X 15* CM ( 3" X 6" ), NÃO APARELHADA, (P/TELHADO, ESTRUTURAS PERMANENTES) | M | 6 | 6 |  | 0 |  | 0
| I | 7701 |  | TUBO ACO GALV C/ COSTURA DIN 2440/NBR 5580 CLASSE MEDIA DN 2.1/2" (65MM) E=3,65MM - 6,51KG/M | M | 2 | 2 |  | 0 |  | 0
| I | 12092 |  | CHAVE FACA TRIPOLAR C/BASE DE ARDOSIA/MARMORE 100A/250V | UN | 1 | 1 |  | 0 |  | 0
[8 empty] | CUSTO DIRETO | 0 | 0 | 0 | 0
[7 empty] | BDI | 23.73% | 0
[8 empty] | PREÇO UNITÁRIO | 0 |  |  |  | 0
1.1.6 | SCO/RIO | IT 25.26.0025 |  | INSTALAÇÃO DE PONTO DE TOMADA COM 1 VARA EM ELETRODUTO DE PVC, RÍGIDO 3/4", 10,5m DE FIO DE DIÂMETRO 2,5mm2, PARA GALPÃO | UNID. |  | 18
| MAT006600 | 8800 |  | Arruela de aluminio, de 3/4" | un | 2 | 36 |  | 0 |  | 0
| MAT018950 | 21650 |  | Bucha de aluminio, de 3/4" | un | 2 | 36 |  | 0 |  | 0
| MAT026100 | 28950 |  | Caixa de PVC rigido, de: (4"x2") | un | 1 | 18 |  | 0 |  | 0
| MAT051300 | 57550 |  | Eletroduto de PVC rigido, varas de 3m, rosca em ambas as extremidades, diametro nominal de 3/4" | vara | 1 | 18 |  | 0 |  | 0
| MAT058850 | 65550 |  | Fio de cobre rigido, 750V, PVC/70oC, 2,50mm2 | m | 10.5 | 189 |  | 0 |  | 0
| MAT139150 | 147600 |  | Tomada de embutir, 2 polos + terra, 15A-125V, placa 4"x2", ref. 54314, Silentoque, Pial ou similar | un | 1 | 18 |  | 0 |  | 0
| MOD000950 | 802400 |  | Eletricista - instalacao eletrica predial e industrial comum | h | 2.5 | 45 |  | 0 |  | 0
| MOD002450 | 805700 |  | Servente | h | 2.5 | 45 |  | 0 |  | 0
| EVE000050 | 900050 |  | 3% incidente sobre mao de obra direta com Encargos Sociais para cobrir despesas de EPI e ferramentas | % | 1 | 18 |  | 0 |  | 0
| RSE001900 | 7950 | RV05.10.0406 | Argamassa de cimento e saibro, no traco 1:6 | m3 | 0.003 | 0.054 |  | 0 |  | 0
[8 empty] | CUSTO DIRETO | 0 | 0 | 0 | 0
[7 empty] | BDI | 23.73% | 0
[8 empty] | PREÇO UNITÁRIO | 0 |  |  |  | 0
1.1.7 | SCO/RIO | IT 25.20.0400 |  | INSTALAÇÃO DE UM CONJUNTO DE DE 6 PONTOS DE LUZ EQUIVALENTE A 9 VARAS DE ELETRODUTO DE PVC RÍGIDO DE 3/4", 66m DE FIO DE 2,5mm2, CAIXAS, CONEXÕES, LUVAS, CURVA E INTERRUPTOR DE EMBUTIR COM PLACA FOSFORESCENTE, LINHA SILENTOQUE, DA PIAL OU SIMILAR PARA GALPÃO | UNID. |  | 3
| MAT006600 | 8800 |  | Arruela de aluminio, de 3/4" | un | 22 | 66 |  | 0 |  | 0
| MAT018950 | 21650 |  | Bucha de aluminio, de 3/4" | un | 22 | 66 |  | 0 |  | 0
| MAT026400 | 29200 |  | Caixa estampada de chapa no 18, de: (4"x2"), com 2 orelhas | un | 1 | 3 |  | 0 |  | 0
| MAT026450 | 29250 |  | Caixa estampada de chapa no 18, de: (4"x4"), com 4 orelhas | un | 6 | 18 |  | 0 |  | 0
| MAT046150 | 51150 |  | Curva de PVC rigido, 90o, para eletroduto, diametro nominal de 3/4" | un | 1 | 3 |  | 0 |  | 0
| MAT051300 | 57550 |  | Eletroduto de PVC rigido, varas de 3m, rosca em ambas as extremidades, diametro nominal de 3/4" | vara | 9 | 27 |  | 0 |  | 0
| MAT058850 | 65550 |  | Fio de cobre rigido, 750V, PVC/70oC, 2,50mm2 | m | 66 | 198 |  | 0 |  | 0
| MAT067950 | 75600 |  | Interruptor de embutir, com placa de 3 teclas paralelas, ref.3106, linha Silentoque, Pial ou similar | un | 1 | 3 |  | 0 |  | 0
| MAT084200 | 92500 |  | Luva de PVC rigido, para eletroduto, diametro nominal de 3/4" | un | 3 | 9 |  | 0 |  | 0
| MOD000950 | 802400 |  | Eletricista - instalacao eletrica predial e industrial comum | h | 12.5 | 37.5 |  | 0 |  | 0
| MOD002450 | 805700 |  | Servente | h | 12.6 | 37.8 |  | 0 |  | 0
| EVE000050 | 900050 |  | 3% incidente sobre mao de obra direta com Encargos Sociais para cobrir despesas de EPI e ferramentas | % | 1 | 3 |  | 0 |  | 0
[8 empty] | CUSTO DIRETO | 0 | 0 | 0 | 0
[7 empty] | BDI | 23.73% | 0
[8 empty] | PREÇO UNITÁRIO | 0 |  |  |  | 0
1.1.8 | SINAPI | 73953/006 |  | LUMINARIA TIPO CALHA, DE SOBREPOR, COM REATOR DE PARTIDA RAPIDA E LAMPADA FLUORESCENTE 2X40W, COMPLETA, FORNECIMENTO E INSTALACAO - GALPÃO | UNID. |  | 18
| I | 2436 |  | ELETRICISTA | H | 1 | 18 |  | 0 |  | 0
| I | 6111 |  | SERVENTE | H | 1 | 18 |  | 0 |  | 0
| I | 3799 |  | LUMINARIA CALHA SOBREPOR EM CHAPA ACO C/ 2 LAMPADAS FLUORESCENTES 40W (COMPLETA, INCL REATOR PART RAPIDA E LAMPADAS) | UN | 1 | 18 |  | 0 |  | 0
[8 empty] | CUSTO DIRETO | 0 | 0 | 0 | 0
[7 empty] | BDI | 23.73% | 0
[8 empty] | PREÇO UNITÁRIO | 0 |  |  |  | 0
1.1.9 | SCO/RIO | AD 20.20.0100 |  | INSTALAÇÃO E LIGAÇÃO PROVISÓRIA DE OBRA DE ÁGUA E ESGOTO À REDE PÚBLICA | UNID. |  | 1
| MAT019700 | 22400 |  | Bucha de reducao de latao, de 3/4"x1/2" | un | 2 | 2 |  | 0 |  | 0
| MAT034850 | 38400 |  | Colar de tomada de PVC rigido, diametro nominal de 50mmx1/2" | un | 1 | 1 |  | 0 |  | 0
| MAT080150 | 88400 |  | Ligacao de agua pela CEDAE, sem limitador de consumo e passeio cimentado (Tabelas III + IV), de 3/4" | un | 1 | 1 |  | 0 |  | 0
| MAT084600 | 92800 |  | Luva de PVC rigido, roscavel, diametro nominal de 1/2" | un | 1 | 1 |  | 0 |  | 0
| MAT085200 | 93250 |  | Luva de PVC rigido, solda e rosca (SR), de 25mmx1/2" | un | 1 | 1 |  | 0 |  | 0
| MAT088100 | 96150 |  | Manilha ceramica, para esgoto sanitario, classe B, diametro nominal de 100mm | m | 4.5 | 4.5 |  | 0 |  | 0
| MAT091250 | 99500 |  | Niple de PVC rigido, roscavel, diametro nominal de 1/2" | un | 1 | 1 |  | 0 |  | 0
| MAT119150 | 126750 |  | Registro de derivacao em bronze, sem virola, de 3/4" | un | 1 | 1 |  | 0 |  | 0
| MAT119550 | 127150 |  | Registro de gaveta bruto, em bronze, diametro nominal de 1/2" | un | 1 | 1 |  | 0 |  | 0
| MAT146400 | 154450 |  | Tubo de PVC rigido, roscavel, vara com 6m, diametro nominal de 1/2" | un | 1 | 1 |  | 0 |  | 0
| MAT148100 | 156100 |  | Uniao de PVC rigido, roscavel, diametro nominal de 1/2" | un | 1 | 1 |  | 0 |  | 0
| MOD000650 | 801600 |  | Bombeiro - instalacao hidro-sanitaria predial | h | 4 | 4 |  | 0 |  | 0
| MOD002150 | 805000 |  | Pedreiro - assentamento de tijolo, bloco de concreto, servicos de lancamento de concreto | h | 4 | 4 |  | 0 |  | 0
| MOD002450 | 805700 |  | Servente | h | 4 | 4 |  | 0 |  | 0
| EVE000050 | 900050 |  | 3% incidente sobre mao de obra direta com Encargos Sociais para cobrir despesas de EPI e ferramentas | % | 1 | 1 |  | 0 |  | 0
| RSE004600 | 59650 | MT05.05.0050 | Escavacao manual de vala, com profundidade ate 1,50m | m3 | 0.85 | 0.85 |  | 0 |  | 0
| RSE007950 | 123150 | MT15.05.0250 | Reaterro de valas | m3 | 0.85 | 0.85 |  | 0 |  | 0
[8 empty] | CUSTO DIRETO | 0 | 0 | 0 | 0
[7 empty] | BDI | 23.73% | 0
[8 empty] | PREÇO UNITÁRIO | 0 |  |  |  | 0
1.1.10 | SCO/RIO | AP 35.05.0103 (/) |  | CAIXA D'ÀGUA EM POLIETILENO, CAPACIDADE PARA 1000 L, COM ALÇAS DE ANCORAGEM E TRANSPORTE, TAMPA COM FECHAMENTO POR MEIO DE TRAVAS, DIÂMETRO DE 163 cm E ALTURA DE 93cm, MODELO AQUALEV OU SIMILAR. FORNECIMENTO. | UN |  | 3
| MAT025000 | 27800 |  | Caixa d'agua em polietileno, capacidade de 1000l, alca de ancoragem e transporte, Aqualev ou similar | un | 1 | 3 |  | 0 |  | 0
[8 empty] | CUSTO DIRETO | 0 | 0 | 0 | 0
[7 empty] | BDI | 23.73% | 0
[8 empty] | PREÇO UNITÁRIO | 0 |  |  |  | 0
1.1.11 | SCO/RIO | IT 05.20.0100 (/) |  | ALCA PARA BARRILETE DE DISTRIBUICAO, DO TIPO CONCENTRADO, SOB RESERVATORIO DUPLO, INCLUSIVE RAMOS PARA EXTRAVASOR E LIMPEZA, COMPRENDENDO: 5,5M DE TUBO DE PVC RIGIDO DE 2", REGISTROS E CONEXOES. FORNECIMENTO E INSTALACAO. | UNID. |  | 3
| MAT001450 | 2250 |  | Adaptador de PVC rigido, curto, cor azul, bolsa soldavel e rosca macho, de 50mmx2" | un | 2 | 6 |  | 0 |  | 0
| MAT002150 | 3050 |  | Adesivo plastico para PVC rigido, com 75gr | un | 1 | 3 |  | 0 |  | 0
| MAT019800 | 22500 |  | Bucha de reducao de PVC rigido, longa, soldavel, de (50x32)mm | un | 1 | 3 |  | 0 |  | 0
| MAT059750 | 66553 |  | Fita teflon, veda rosca, em rolo de (1"x50m) | un | 0.5 | 1.5 |  | 0 |  | 0
| MAT073600 | 81250 |  | Joelho de PVC rigido, 90o, roscavel, diametro nominal de 1" | un | 2 | 6 |  | 0 |  | 0
| MAT073750 | 81400 |  | Joelho de PVC rigido, 90o, roscavel, diametro nominal de 2" | un | 2 | 6 |  | 0 |  | 0
| MAT119650 | 127250 |  | Registro de gaveta bruto, em bronze, diametro nominal de 1" | un | 1 | 3 |  | 0 |  | 0
| MAT119800 | 127400 |  | Registro de gaveta bruto, em bronze, diametro nominal de 2" | un | 2 | 6 |  | 0 |  | 0
| MAT130050 | 138050 |  | Te de PVC rigido, 90o, roscavel, diametro nominal de 2" | un | 2 | 6 |  | 0 |  | 0
| MAT146500 | 154550 |  | Tubo de PVC rigido, roscavel, vara com 6m, diametro nominal de 1" | un | 0.5 | 1.5 |  | 0 |  | 0
| MAT146600 | 154650 |  | Tubo de PVC rigido, roscavel, vara com 6m, diametro nominal de 2" | un | 0.5 | 1.5 |  | 0 |  | 0
| MOD000650 | 801600 |  | Bombeiro - instalacao hidro-sanitaria predial | h | 6 | 18 |  | 0 |  | 0
| MOD002450 | 805700 |  | Servente | h | 6 | 18 |  | 0 |  | 0
| EVE000050 | 900050 |  | 3% incidente sobre mao de obra direta com Encargos Sociais para cobrir despesas de EPI e ferramentas | % | 1 | 3 |  | 0 |  | 0
[8 empty] | CUSTO DIRETO | 0 | 0 | 0 | 0
[7 empty] | BDI | 23.73% | 0
[8 empty] | PREÇO UNITÁRIO | 0 |  |  |  | 0
1.1.12 | SINAPI | 74209/001 |  | PLACA DE OBRA EM CHAPA DE ACO GALVANIZADO | M2 |  | 4.8
| C | 5652 |  | CONCRETO NAO ESTRUTURAL, CONSUMO 150KG/M3, PREPARO COM BETONEIRA, SEM LANCAMENTO | M3 | 0.01 | 0.048 |  | 0 |  | 0
| I | 4417 |  | PECA DE MADEIRA DE LEI *2,5 X 7,5* CM (1" X 3"), NÃO APARELHADA, (P/TELHADO) | M | 1 | 4.8 |  | 0 |  | 0
| I | 4813 |  | PLACA DE OBRA (PARA CONSTRUCAO CIVIL) EM CHAPA GALVANIZADA *NO 22*, PINTADA, DE *2,0 X 1,0* M, SEM COLOCACAO | M2 | 1 | 4.8 |  | 0 |  | 0
| I | 6111 |  | SERVENTE | H | 2 | 9.6 |  | 0 |  | 0
| I | 5075 |  | PREGO POLIDO COM CABECA 18 X 30 | KG | 0.11 | 0.528 |  | 0 |  | 0
| I | 4491 |  | PECA DE MADEIRA NATIVA / REGIONAL 7,5 X 7,5CM (3X3) NAO APARELHADA (P/FORMA) | M | 4 | 19.2 |  | 0 |  | 0
| I | 1213 |  | CARPINTEIRO DE FORMAS | H | 1 | 4.8 |  | 0 |  | 0
[8 empty] | CUSTO DIRETO | 0 | 0 | 0 | 0
[7 empty] | BDI | 23.73% | 0
[8 empty] | PREÇO UNITÁRIO | 0 |  |  |  | 0
1.1.13 | SBC | 12689 |  | MOBILIZACAO E DESMOBILIZACAO DE CANTEIRO | UNID. |  | 1
|  | 099014 |  | MARCENEIRO 1a. CLASSE | H | 6,0000 | 6 |  | 0 |  | 0
|  | 099133 |  | AJUDANTE EM SERVICOS DE PINTURA | H | 13,0000 | 13 |  | 0 |  | 0
|  | 099200 |  | BOMBEIRO OU ENCANADOR | H | 19,0000 | 19 |  | 0 |  | 0
|  | 099250 |  | ELETRICISTA | H | 27,0000 | 27 |  | 0 |  | 0
|  | 099360 |  | CARPINTEIRO DE ESQUADRIA | H | 17,0000 | 17 |  | 0 |  | 0
|  | 099449 |  | AJUDANTE DE CARPINTEIRO | H | 17,0000 | 17 |  | 0 |  | 0
|  | 099537 |  | VIDRACEIRO | H | 12,0000 | 12 |  | 0 |  | 0
|  | 099550 |  | PINTOR | H | 13,0000 | 13 |  | 0 |  | 0
|  | 099806 |  | AJUDANTE DE ELETRICISTA | H | 54,0000 | 54 |  | 0 |  | 0
|  | 099985 |  | SERVENTE ESTIVA/CARGA | H | 32,0000 | 32 |  | 0 |  | 0
|  | 099986 |  | SERVENTE ESTIVA/CARGA E DESCARGA | H | 64,0000 | 64 |  | 0 |  | 0
|  |  |  | LEIS SOCIAIS (88,81%) |  | 1 | 1 |  | 0 |  | 0
[8 empty] | CUSTO DIRETO | 0 | 0 | 0 | 0
[7 empty] | BDI | 23.73% | 0
[8 empty] | PREÇO UNITÁRIO | 0 |  |  |  | 0
1.2.1 | SBC | 14000 |  | (EPI) EQUIPAMENTO PROTECAO INDIVIDUAL-POR OPERARIO EM OBRA | UNID. |  | 30
|  | 4102 |  | CINTURAO DE SEGURANCA TIPO PARAQUEDISTA/ALPINISTA | UN | 1 | 30 |  | 0 |  | 0
|  | 37521 |  | BOTA DE PROTECAO PVC PRETA CANO CURTO | UN | 1 | 30 |  | 0 |  | 0
|  | 37522 |  | CAPACETE DE PROTECAO | UN | 1 | 30 |  | 0 |  | 0
|  | 37523 |  | LUVA DE NEOPRENE CONTRA AGENTES QUIMICOS 41cm | PR | 1 | 30 |  | 0 |  | 0
|  | 37524 |  | UNIFORME DE TRABALHO COMP.CUSTO=(r$un/660h=3 MESES) | UN | 1 | 30 |  | 0 |  | 0
[8 empty] | CUSTO DIRETO | 0 | 0 | 0 | 0
[7 empty] | BDI | 23.73% | 0
[8 empty] | PREÇO UNITÁRIO | 0 |  |  |  | 0
1.2.2 | SBC | 13016 |  | FERRAMENTAS E FERRAMENTAL POR OPERÁRIO (30 OPERARIOS X R$255,33= 7659,90) | MÊS |  | 6
|  | 15 |  | VASSOURA PIASSAVA QUADRADA GRANDE | UN | 1 | 6 |  | 0 |  | 0
|  | 19 |  | MARTELO TIPO UNHA 25"" | UN | 1 | 6 |  | 0 |  | 0
|  | 24 |  | SERROTE DE ACO 18"" RAMADA DIAMANTE | UN | 1 | 6 |  | 0 |  | 0
|  | 4106 |  | CABO DE NYLON ENTRELACADO 3/4"" | M | 1 | 6 |  | 0 |  | 0
|  | 4125 |  | CARRINHO DE MAO CHAPA DE ACO RODA COM CAMARA | UN | 1 | 6 |  | 0 |  | 0
|  | 4128 |  | PA QUADRADA COM CABO | UN | 1 | 6 |  | 0 |  | 0
|  | 4129 |  | TALHADEIRA DE ACO 24cm | UN | 1 | 6 |  | 0 |  | 0
|  | 7214 |  | CHAVE DE FENDA 1/8""x 5"" | PC | 1 | 6 |  | 0 |  | 0
|  | 7229 |  | PONTEIRO DE ACO PARA DESBASTE 10""x3/4"" | UN | 1 | 6 |  | 0 |  | 0
|  | 7245 |  | CORDA DE 1/2"" (ROLO DE 10,0m) SIZAL | RO | 1 | 6 |  | 0 |  | 0
|  | 12759 |  | DESEMPENADEIRA DE ACO LISA/DENTADA | UN | 1 | 6 |  | 0 |  | 0
|  | 31050 |  | METRO ARTICULADO AMARELO 2,0m com 6 REGUAS DE MADEIRA | UN | 1 | 6 |  | 0 |  | 0
[8 empty] | CUSTO DIRETO | 0 | 0 | 0 | 0
[7 empty] | BDI | 23.73% | 0
[8 empty] | PREÇO UNITÁRIO | 0 |  |  |  | 0
1.2.3 | SINAPI | 4877 |  | BETONEIRA 320L ELETRICA TRIFASICA C/CARREGADOR MECANICO C/OPERADOR - P | H |  | 176
| I | 10531 |  | BETONEIRA 320L ELETRICA TRIFASICA 3HP C/ CARREGADOR MECANICO | H | 1 | 176 |  | 0 |  | 0
| I | 4243 |  | OPERADOR DE BETONEIRA ( CAMINHÃO) | H | 1 | 176 |  | 0 |  | 0
[8 empty] | CUSTO DIRETO | 0 | 0 | 0 | 0
[7 empty] | BDI | 23.73% | 0
[8 empty] | PREÇO UNITÁRIO | 0 |  |  |  | 0
1.2.4 | SINAPI | 73618 |  | LOCACAO DE ANDAIME METALICO TIPO FACHADEIRO (274,50M2/MÊS*2 MESES = 549 M2) | M2 |  | 549
| I | 2701 |  | MONTADOR (TUBO ACO/EQUIPAMENTOS) | H | 0.08 | 43.92 |  | 0 |  | 0
| I | 6111 |  | SERVENTE | H | 0.16 | 87.84 |  | 0 |  | 0
| I | 20193 |  | ANDAIME METALICO TIPO FACHADEIRO LARG=1,20M ALTURA = 2,0M | M2/MÊS | 1.03 | 565.47 |  | 0 |  | 0
[8 empty] | CUSTO DIRETO | 0 | 0 | 0 | 0
[7 empty] | BDI | 23.73% | 0
[8 empty] | PREÇO UNITÁRIO | 0 |  |  |  | 0
1.3.1 | SCO/RIO | TC 05.15.0100 (/) |  | RETIRADA DE ENTULHO DE OBRA EM CACAMBA DE ACO COM 5M3 DE CAPACIDADE, INCLUSIVE CARREGAMENTO DO CONTAINER, TRANSPORTE E DESCARGA. | M3 |  | 100
| IEQ003150 | 603550 |  | Cacamba de aco com 5m3, para retirada de entulho, inclusive transporte e descarga, aluguel | un | 0.2 | 20 |  | 0 |  | 0
| MOD002450 | 805700 |  | Servente | h | 0.8 | 80 |  | 0 |  | 0
| EVE000050 | 900050 |  | 3% incidente sobre mao de obra direta com Encargos Sociais para cobrir despesas de EPI e ferramentas | % | 1 | 100 |  | 0 |  | 0
[8 empty] | CUSTO DIRETO | 0 | 0 | 0 | 0
[7 empty] | BDI | 23.73% | 0
[8 empty] | PREÇO UNITÁRIO | 0 |  |  |  | 0
1.4.1 | SINAPI | 83444 |  | TRANSPORTE DE MATERIAL DE QUALQUER NATUREZA DMT > 10 KM | T/KM |  | 25000
| C | 5623 |  | CAMINHAO BASCULANTE 4,0M3 TOCO 162CV PBT=11800KG - JUROS | H | 0.00636 | 159 |  | 0 |  | 0
| C | 5624 |  | CAMINHAO BASCULANTE 4,0M3 TOCO 162CV PBT=11800KG - OPERACAO | H | 0.00605 | 151.25 |  | 0 |  | 0
| C | 53781 |  | CAMINHAO BASCULANTE 4,0M3 TOCO 162CV PBT=11800KG - DEPRECIACAO | H | 0.00636 | 159 |  | 0 |  | 0
| C | 53782 |  | CAMINHAO BASCULANTE 4,0M3 TOCO 162CV PBT=11800KG - MANUTENCAO | H | 0.00605 | 151.25 |  | 0 |  | 0
| I | 4093 |  | MOTORISTA DE CAMINHAO | H | 0.00636 | 159 |  | 0 |  | 0
| I | 6111 |  | SERVENTE | H | 0.00636 | 159 |  | 0 |  | 0
[8 empty] | CUSTO DIRETO | 0 | 0 | 0 | 0
[7 empty] | BDI | 23.73% | 0
[8 empty] | PREÇO UNITÁRIO | 0 |  |  |  | 0
1.4.2 | SINAPI | 74023/005 |  | TRANSPORTE HORIZONTAL DE MATERIAIS DIVERSOS A 100M | M3 |  | 100
| I | 6111 |  | SERVENTE | H | 4 | 400 |  | 0 |  | 0
[8 empty] | CUSTO DIRETO | 0 | 0 | 0 | 0
[7 empty] | BDI | 23.73% | 0
[8 empty] | PREÇO UNITÁRIO | 0 |  |  |  | 0
1.4.3 | SINAPI | 73901/002 |  | TRANSPORTE VERTICAL MANUAL DE MATERIAIS DIVERSOS A 2ª LAJE | M3 |  | 100
| I | 6111 |  | SERVENTE | H | 4.2 | 420 |  | 0 |  | 0
[8 empty] | CUSTO DIRETO | 0 | 0 | 0 | 0
[7 empty] | BDI | 23.73% | 0
[8 empty] | PREÇO UNITÁRIO | 0 |  |  |  | 0
1.5.1 | SINAPI | 253 |  | ALMOXARIFE | H |  | 1056
| I | 253 |  | ALMOXARIFE | H | 1 | 1056 |  | 0 |  | 0
[8 empty] | CUSTO DIRETO | 0 | 0 | 0 | 0
[7 empty] | BDI | 23.73% | 0
[8 empty] | PREÇO UNITÁRIO | 0 |  |  |  | 0
1.5.2 | SINAPI | 4083 |  | ENCARREGADO GERAL | H |  | 1056
| I | 4083 |  | ENCARREGADO GERAL | H | 1 | 1056 |  | 0 |  | 0
[8 empty] | CUSTO DIRETO | 0 | 0 | 0 | 0
[7 empty] | BDI | 23.73% | 0
[8 empty] | PREÇO UNITÁRIO | 0 |  |  |  | 0
1.5.3 | SBC | 11623 |  | TECNICO EM SEGURANCA DO TRABALHO | H |  | 1056
|  | 99410 |  | TECNICO DE SEGURANCA DO TRABALHO | H | 1,0310 | 1088.736 |  | 0 |  | 0
|  |  |  | LEIS SOCIAIS (88,81%) |  | 1 | 1056 |  | 0 |  | 0
[8 empty] | CUSTO DIRETO | 0 | 0 | 0 | 0
[7 empty] | BDI | 23.73% | 0
[8 empty] | PREÇO UNITÁRIO | 0 |  |  |  | 0
1.5.4 | SINAPI | 2707 |  | ENGENHEIRO OU ARQUITETO /PLENO - DE OBRA | H |  | 1056
| I | 2707 |  | ENGENHEIRO OU ARQUITETO /PLENO - DE OBRA | H | 1 | 1056 |  | 0 |  | 0
[8 empty] | CUSTO DIRETO | 0 | 0 | 0 | 0
[7 empty] | BDI | 23.73% | 0
[8 empty] | PREÇO UNITÁRIO | 0 |  |  |  | 0
1.5.5 | SINAPI | 2350 |  | AUXILIAR DE ESCRITORIO | H |  | 1056
| I | 2350 |  | AUXILIAR DE ESCRITORIO | H | 1 | 1056 |  | 0 |  | 0
[8 empty] | CUSTO DIRETO | 0 | 0 | 0 | 0
[7 empty] | BDI | 23.73% | 0
[8 empty] | PREÇO UNITÁRIO | 0 |  |  |  | 0
1.5.6 | SINAPI | 10508 |  | VIGIA NOTURNO | H |  | 2160
| I | 10508 |  | VIGIA NOTURNO | H | 1 | 2160 |  | 0 |  | 0
[8 empty] | CUSTO DIRETO | 0 | 0 | 0 | 0
[7 empty] | BDI | 23.73% | 0
[8 empty] | PREÇO UNITÁRIO | 0 |  |  |  | 0
1.5.7 | SINAPI | 4235 |  | CAVOUQUEIRO OU OPERADOR PERFURATRIZ/ROMPEDOR | H |  | 1056
| I | 4235 |  | CAVOUQUEIRO OU OPERADOR PERFURATRIZ/ROMPEDOR | H | 1 | 1056 |  | 0 |  | 0
[8 empty] | CUSTO DIRETO | 0 | 0 | 0 | 0
[7 empty] | BDI | 23.73% | 0
[8 empty] | PREÇO UNITÁRIO | 0 |  |  |  | 0
1.5.8 | SINAPI | 6111 |  | SERVENTE OU OPERARIO NAO QUALIFICADO(LIMPEZA PERMANENTE DA OBRA E SERVIÇOS GERAIS) | H |  | 1056
| I | 6111 |  | SERVENTE | H | 1 | 1056 |  | 0 |  | 0
[8 empty] | CUSTO DIRETO | 0 | 0 | 0 | 0
[7 empty] | BDI | 23.73% | 0
[8 empty] | PREÇO UNITÁRIO | 0 |  |  |  | 0
1.5.9 | SBC | 14059 |  | ALIMENTAÇÃO - CAFÉ DA MANHÃ E ALMOÇO PARA PESSOAL EM OBRAS (30 OPERÁRIOS X R$ 314,60 = R$ 9438,00) | MÊS |  | 6
|  | 5149 |  | REFEICAO PRONTA PARA OPERARIO/ALMOCO | UN | 26 | 156 |  | 0 |  | 0
|  | 77152 |  | CAFE MATINAL PARA OPERARIOS-LEI MUNICIPAL (RJ)1418/69 | UN | 26 | 156 |  | 0 |  | 0
[8 empty] | CUSTO DIRETO | 0 | 0 | 0 | 0
[7 empty] | BDI | 23.73% | 0
[8 empty] | PREÇO UNITÁRIO | 0 |  |  |  | 0
1.5.10 | SBC | 14057 |  | VALE-TRANSPORTE (IDA E VOLTA-26 DIAS/MES) UM OPERARIO (R$ 276,47 X 30 OPERÁRIOS = R$8293,90) | MÊS |  | 6
|  | 082004 |  | VALE TRANSPORTE (IDA E VOLTA 30 DIAS) LEIS 7418/7678-87 | UN | 1,0000 | 6 |  | 0 |  | 0
|  | 099873 |  | AUXILIAR DE ESCRITORIO | H | 0,1550 | 0.93 |  | 0 |  | 0
|  |  |  | LEIS SOCIAIS (88,81%) |  | 1 | 6 |  | 0 |  | 0
[8 empty] | CUSTO DIRETO | 0 | 0 | 0 | 0
[7 empty] | BDI | 23.73% | 0
[8 empty] | PREÇO UNITÁRIO | 0 |  |  |  | 0
1.6.1 | SINAPI | 72817 |  | BANDEJA SALVA-VIDAS/COLETA DE ENTULHOS, COM TABUA | M |  | 95
| I | 6117 |  | AJUDANTE DE CARPINTEIRO | H | 1 | 95 |  | 0 |  | 0
| I | 1213 |  | CARPINTEIRO DE FORMAS | H | 1.8 | 171 |  | 0 |  | 0
| I | 5061 |  | PREGO POLIDO COM CABECA 18 X 27 | KG | 0.4 | 38 |  | 0 |  | 0
| I | 11964 |  | PARAFUSO ACO CHUMBADOR PARABOLT 3/8" X 75MM | UN | 0.35 | 33.25 |  | 0 |  | 0
| I | 20209 |  | PECA DE MADEIRA LEI APARELHADA 3 X 3" (7,5 X 7,5CM) | M | 3.5 | 332.5 |  | 0 |  | 0
| I | 10568 |  | TABUA MADEIRA 3A QUALIDADE 2,5 X 15,0CM (1 X 6 ) NAO APARELHADA | M | 5 | 475 |  | 0 |  | 0
| I | 20196 |  | PECA DE MADEIRA DE LEI NATIVA/REGIONAL3 X 4. 1/2 (7,5 X 11,5CM) NÃO APARELHADA | M | 3.5 | 332.5 |  | 0 |  | 0
[8 empty] | CUSTO DIRETO | 0 | 0 | 0 | 0
[7 empty] | BDI | 23.73% | 0
[8 empty] | PREÇO UNITÁRIO | 0 |  |  |  | 0
1.7.1 | SBC | 12700 |  | ARMARIO DE PRONTO SOCORRO EM OBRAS | UNID. |  | 1
|  | 006467 |  | ARMARIO DE PRIMEIROS SOCORROS 48x30x10cm SETON C3954 | UN | 1,0000 | 1 |  | 0 |  | 0
|  | 007744 |  | FERRAGEM PARA PORTINHOLA | UN | 1,0000 | 1 |  | 0 |  | 0
|  | 068100 |  | VIDRO CRISTAL PLANO INCOLOR 2mm | M2 | 0,5400 | 0.54 |  | 0 |  | 0
|  | 099360 |  | CARPINTEIRO DE ESQUADRIA | H | 1,2370 | 1.237 |  | 0 |  | 0
|  | 099449 |  | AJUDANTE DE CARPINTEIRO | H | 0,6190 | 0.619 |  | 0 |  | 0
|  |  |  | LEIS SOCIAIS (88,81%) |  | 1 | 1 |  | 0 |  | 0
[8 empty] | CUSTO DIRETO | 0 | 0 | 0 | 0
[7 empty] | BDI | 23.73% | 0
[8 empty] | PREÇO UNITÁRIO | 0 |  |  |  | 0
1.7.2 | SBC | 14041 |  | CONSUMO MEDICAMENTO PRONTO SOCORRO | MÊS |  | 6
|  | 000312 |  | ALCOOL COMUM 90 GRAUS | L | 1,0000 | 6 |  | 0 |  | 0
|  | 004108 |  | ESPARADRAPO TEC.ALGODAO IMPERM. ROLO 10cm x4,5m | RO | 2,0000 | 12 |  | 0 |  | 0
|  | 004109 |  | GAZE TIPO QUEIJO 13 FIOS/cm2 91 x 91cm | RL | 4,0000 | 24 |  | 0 |  | 0
|  | 004110 |  | ALGODAO COMUM | KG | 1,0000 | 6 |  | 0 |  | 0
|  | 004113 |  | CURATIVO ADESIVO (BAND AID) CAIXA COM 30 UNIDADES | CX | 3,0000 | 18 |  | 0 |  | 0
|  | 004115 |  | POMADA PICRATO DE BUTEZIN PARA QUEIMADURAS | UN | 1,0000 | 6 |  | 0 |  | 0
|  | 004116 |  | ANALGESICO EM CAIXA DE PRIMEIROS-SOCORROS | UN | 10,0000 | 60 |  | 0 |  | 0
|  | 004133 |  | DESINFETANTE PO DE SULFA ANTISSEPTICO | TB | 2,0000 | 12 |  | 0 |  | 0
[8 empty] | CUSTO DIRETO | 0 | 0 | 0 | 0
[7 empty] | BDI | 23.73% | 0
[8 empty] | PREÇO UNITÁRIO | 0 |  |  |  | 0
2.1 | SBC | 335 |  | PROJETO DE SPDA - ATÉ 400M2 | M2 |  | 400
|  | 075152 |  | PROJETO DE SPDA - ATÉ 400m2 | M2 | 1,0000 | 400 |  | 0 |  | 0
[8 empty] | CUSTO DIRETO | 0 | 0 | 0 | 0
[7 empty] | BDI | 23.73% | 0
[8 empty] | PREÇO UNITÁRIO | 0 |  |  |  | 0
2.2 | SBC | 336 |  | PROJETO DE SPDA - ACIMA DE 400M2 | M2 |  | 2862.66
|  | 075151 |  | PROJETO DE SPDA - ACIMA DE 400m2 | M2 | 1,0000 | 2862.66 |  | 0 |  | 0
[8 empty] | CUSTO DIRETO | 0 | 0 | 0 | 0
[7 empty] | BDI | 23.73% | 0
[8 empty] | PREÇO UNITÁRIO | 0 |  |  |  | 0
2.3 | SBC | 516 |  | VISTORIA DE IMOVEL PARA LEVANTAMENTO ""AS BUILT""-ARQUITETUR | UNID. |  | 1
|  | 099316 |  | ENGENHEIRO CIVIL SENIOR | H | 1,0310 | 1.031 |  | 0 |  | 0
|  | 099452 |  | DESENHISTA EM AUTO/CAD | H | 1,3920 | 1.392 |  | 0 |  | 0
|  |  |  | LEIS SOCIAIS (88,81%) |  | 1 | 1 |  | 0 |  | 0
[8 empty] | CUSTO DIRETO | 0 | 0 | 0 | 0
[7 empty] | BDI | 23.73% | 0
[8 empty] | PREÇO UNITÁRIO | 0 |  |  |  | 0
2.4 | SBC | 89 |  | PROJETO ""AS BUILT"" ARQUITETURA | M2 |  | 3000
|  | 004365 |  | PROJETO ""AS BUILT"" ARQUITETURA | M2 | 1,0000 | 3000 |  | 0 |  | 0
[8 empty] | CUSTO DIRETO | 0 | 0 | 0 | 0
[7 empty] | BDI | 23.73% | 0
[8 empty] | PREÇO UNITÁRIO | 0 |  |  |  | 0
2.5 | SBC | 64 |  | PROJETO ""AS BUILT"" INSTALACOES GERAIS | M2 |  | 3000
|  | 004368 |  | PROJETO PARA INSTALACOES GERAIS | M2 | 1,0000 | 3000 |  | 0 |  | 0
[8 empty] | CUSTO DIRETO | 0 | 0 | 0 | 0
[7 empty] | BDI | 23.73% | 0
[8 empty] | PREÇO UNITÁRIO | 0 |  |  |  | 0
3.1 | SCO/RIO | FD 05.40.0100 (B) |  | CORTE DE FERRAGEM APARENTE NOS PILARES DA COBERTURA: ARRASAMENTO DE ESTACA DE CONCRETO ARMADO, DE 31 A 50CM DE LADO OU DE DIAMETRO. | UNID. |  | 26
| MOD002150 | 805000 |  | Pedreiro - assentamento de tijolo, bloco de concreto, servicos de lancamento de concreto | h | 0.5 | 13 |  | 0 |  | 0
| MOD002450 | 805700 |  | Servente | h | 4.5 | 117 |  | 0 |  | 0
| EVE000050 | 900050 |  | 3% incidente sobre mao de obra direta com Encargos Sociais para cobrir despesas de EPI e ferramentas | % | 1 | 26 |  | 0 |  | 0
[8 empty] | CUSTO DIRETO | 0 | 0 | 0 | 0
[7 empty] | BDI | 23.73% | 0
[8 empty] | PREÇO UNITÁRIO | 0 |  |  |  | 0
3.2 | EMOP | 11.016.0001-0 |  | ESTRUTURA METALICA PARA COBERTURA DE GALPAO EM ARCO OU EM DU AS OU MAIS AGUAS,COM TRELICAS,TERCAS,TIRANTES,ETC,SOBRE APOI OS DO MESMO MATERIAL(INCLUSIVE ESTES),PARA VAOS ATE 25,00M,C OM UMA DEMAO DE PINTURA ANTIOXIDO,EXCLUSIVE COBERTURA E ACES SORIOS | KG |  | 46394
| MAT. | 00017-E |  | ACO CA-50, ESTIRADO, PRECO DE REVENDEDOR, NO DIAMETRO DE 10,0MM | KG | 0.0328 | 1521.7232 |  | 0 |  | 0
| MAT. | 00018-E |  | ACO CA-50, ESTIRADO, PRECO DE REVENDEDOR, NO DIAMETRO DE 12,5MM | KG | 0.1192 | 5530.1648 |  | 0 |  | 0
| MAT. | 00019-E |  | ACO CA-50, ESTIRADO, PRECO DE REVENDEDOR, NO DIAMETRO DE 16,0MM | KG | 0.0077 | 357.2338 |  | 0 |  | 0
| MAT. | 00100-E |  | CHAPA DE ACO CARBONO,P/USOS GERAIS,LAMIN ADA A QUENTE,TAMANHO PADRAO,BORDAS UNIVERSAIS,PRECO DE USINA,C/ESPES. 12,5MM | KG | 1.434 | 66528.996 |  | 0 |  | 0
| MAT. | 00131-E |  | PRIMER DE PROTECAO ANTI-CORROSIVA | GL | 0.0062 | 287.6428 |  | 0 |  | 0
| MAT. | 00247-E |  | ELETRODO P/SOLDA ACO (AWS E-7018), IND.P /ESTRUT.RIGIDAS, VASOS PRESSAO, CONST.NAVAIS, ACOS FUND.ACOS DESC.C/DIAM.4MM | KG | 0.0107 | 496.4158 |  | 0 |  | 0
| M.O. | 01935-E |  | MAO-DE-OBRA DE SOLDADOR INDUSTRIAL, INCLUSIVE ENCARGOS SOCIAIS | H | 0.02 | 927.88 |  | 0 |  | 0
| M.O. | 01943-E |  | MAO-DE-OBRA DE AJUDANTE DE SOLDADOR, INCLUSIVE ENCARGOS SOCIAIS | H | 0.1 | 4639.4 |  | 0 |  | 0
| M.O. | 01975-E |  | MAO-DE-OBRA DE MONTADOR A (MONTAGEM DE ESTRUTURAS METALICAS), INCLUSIVE ENCARGOS SOCIAIS | H | 0.3 | 13918.2 |  | 0 |  | 0
| M.O. | 06912-E |  | MAO-DE-OBRA DE ENCARREGADO DE MONTAGEM, INCLUSIVE ENCARGOS SOCIAIS | H | 0.0248 | 1150.5712 |  | 0 |  | 0
| MAT. | 13491-E |  | PERFIL DE ACO ASTM A-572-NBR7007 | KG | 0.8387 | 38910.6478 |  | 0 |  | 0
| MAT. | 13537-E |  | RETIFICADORA DE SOLDA ELETRICA DE 430A, MODELO TRR 2600, BANBOZZI OU SIMILAR | UN | 5e-05 | 2.3197 |  | 0 |  | 0
[8 empty] | CUSTO DIRETO | 0 | 0 | 0 | 0
[7 empty] | BDI | 23.73% | 0
[8 empty] | PREÇO UNITÁRIO | 0 |  |  |  | 0
3.3 | TCPO14/PINI | 05.002.000006.SER |  | CHUMBADORES QUÍMICOS HY 150-HILTI 500 ML / BARRAS ROSCADAS HAS-HILTI 5/8" AÇO AISI-304 (INOX) ASTM F-593 - 20CM / COLOCAÇÃO DE CHUMBADORES QUÍMICOS (DIÂMETRO: 3/4 ") | UNID. |  | 258
| M.O. | 01.021.000001.MOD |  | PEDREIRO | H | 0.2 | 51.6 |  | 0 |  | 0
| M.O. | 01.026.000001.MOD |  | SERVENTE | H | 0.2 | 51.6 |  | 0 |  | 0
| MAT. | 25.001.000006.MAT |  | CHUMBADOR QUÍMICO AMPOLA (BITOLA: 3/4 " / COMPRIMENTO: 235,00 MM) | UN | 1 | 258 |  | 0 |  | 0
| MAT. | 25.002.000018.MAT |  | PARAFUSO PRISIONEIRO (DIÂMETRO NOMINAL: 3/4 " / COMPRIMENTO: 235,00 MM) INCLUSIVE ARRUELAS HAS - INOX - ANSI 1318.22.1 - TIPO PLANO "A" E PORCAS HAS - INOX - ASTM F594 | UN | 1 | 258 |  | 0 |  | 0
| MAT. | 29.001.000020.MAT |  | BROCA COM PONTA DE VIDIA (COMPRIMENTO: 160,00 MM / DIÂMETRO DA BROCA: 3/4 ") | UN | 0.032 | 8.256 |  | 0 |  | 0
| SER.CH | 36.012.000003.EQH |  | FURADEIRA DE IMPACTO, ELÉTRICA, POTÊNCIA: 0,9 HP (0,65 KW), DIÂMETRO DO MANDRIL: 5/8 " - VIDA ÚTIL: 10.000 H | H PROD | 0.2 | 51.6 |  | 0 |  | 0
[8 empty] | CUSTO DIRETO | 0 | 0 | 0 | 0
[7 empty] | BDI | 23.73% | 0
[8 empty] | PREÇO UNITÁRIO | 0 |  |  |  | 0
4.1 | SCO/RIO | CI 05.35.0050 (A) |  | COBERTURA COM CHAPA DE ACO GALVANIZADO, PINTADA COM TINTA A PO A BASE DE POLIESTER NAS DUAS FACES NAS CORES PRETO, BRANCO, AMARELO, CINZA OU CERAMICA, PERFIL TRAPEZOIDAL, ESPESSURA 0,65MM, ALTURA DE 40MM E LARGURA UTIL DE 970MM, INCLUSIVE TODOS OS ACESSORIOS PARA FIXACAO EM ESTRUTURA METALICA (CALCO, GOIVA, HASTE, ARRUELA DE NEOPRENE), EXCLUSIVE CUMEEIRA, INTERTELHAS OU SIMILAR. FORNECIMENTO E COLOCACAO (SEGUINDO ESPECIFICAÇÕES DO PROJETO). | M2 |  | 2876.62
| MAT060150 | 66851 |  | Fixacao - Goiva trapezoidal de ferro galvanizado, de 5/16" | un | 3 | 8629.86 |  | 0 |  | 0
| MAT092950 | 101300 |  | Parafuso de aco, Traxx auto-perfurante, acabamento climaseal, 12x14x1", com arruela de neoprene | un | 3 | 8629.86 |  | 0 |  | 0
| MAT134050 | 142300 |  | Telha de aco galvanizado, trapezoidal 40cm, medindo (1035x0,65)mm, pintada nas duas faces | m | 1 | 2876.62 |  | 0 |  | 0
| MOD002400 | 805650 |  | Serralheiro - oficial de oficina de esquadria de aluminio e ferro | h | 1 | 2876.62 |  | 0 |  | 0
| MOD002450 | 805700 |  | Servente | h | 0.25 | 719.155 |  | 0 |  | 0
| EVE000050 | 900050 |  | 3% incidente sobre mao de obra direta com Encargos Sociais para cobrir despesas de EPI e ferramentas | % | 1 | 2876.62 |  | 0 |  | 0
[8 empty] | CUSTO DIRETO | 0 | 0 | 0 | 0
[7 empty] | BDI | 23.73% | 0
[8 empty] | PREÇO UNITÁRIO | 0 |  |  |  | 0
4.2 | SCO/RIO | CI 05.40.0350 (/) |  | RUFO EM ALUMINIO, COM ACABAMENTO EM VERNIZ EM 1 FACE E PINTADA NA OUTRA, TRAPEZOIDAL, MEDINDO: (1265X600X0,8)MM, ALCOA OU SIMILAR. FORNECIMENTO E COLOCACAO. | M |  | 100
| MAT122550 | 130350 |  | Rufo de aluminio, trapezoidal, de (1265x600x0,8)mm, acabamento de verniz e pintura liquida | m | 1 | 100 |  | 0 |  | 0
| MOD002400 | 805650 |  | Serralheiro - oficial de oficina de esquadria de aluminio e ferro | h | 0.6 | 60 |  | 0 |  | 0
| EVE000050 | 900050 |  | 3% incidente sobre mao de obra direta com Encargos Sociais para cobrir despesas de EPI e ferramentas | % | 1 | 100 |  | 0 |  | 0
[8 empty] | CUSTO DIRETO | 0 | 0 | 0 | 0
[7 empty] | BDI | 23.73% | 0
[8 empty] | PREÇO UNITÁRIO | 0 |  |  |  | 0
5.1.1 | SINAPI | 73965/010 |  | ESCAVACAO MANUAL DE VALA EM MATERIAL DE 1A CATEGORIA ATE 1,5M EXCLUINDO ESGOTAMENTO / ESCORAMENTO | M3 |  | 200
| I | 6111 |  | SERVENTE | H | 3.5 | 700 |  | 0 |  | 0
[8 empty] | CUSTO DIRETO | 0 | 0 | 0 | 0
[7 empty] | BDI | 23.73% | 0
[8 empty] | PREÇO UNITÁRIO | 0 |  |  |  | 0
5.1.2 | SINAPI | 73964/006 |  | REATERRO DE VALA COM COMPACTAÇÃO MANUAL | M3 |  | 200
| I | 6111 |  | SERVENTE | H | 3 | 600 |  | 0 |  | 0
[8 empty] | CUSTO DIRETO | 0 | 0 | 0 | 0
[7 empty] | BDI | 23.73% | 0
[8 empty] | PREÇO UNITÁRIO | 0 |  |  |  | 0
5.2.1 | TCPO14/PINI | 05.009.000036.SER |  | FURO EM CONCRETO COM COROAS DIAMANTADAS, UTILIZANDO PERFURATRIZ ELÉTRICA (FAIXA DE DIÂMETRO: DE 4 A 4 1/4 " / PROFUNDIDADE: 40 CM) | UNID. |  | 60
| SER.MO | 01.006.000004.SET |  | Furo em concreto com coroa diamantada, utilizando perfuratriz elétrica (diâmetro da broca: 4 a 4 1/4 " / profundidade do furo: até 40 cm) | UN | 1 | 60 |  | 0 |  | 0
[8 empty] | CUSTO DIRETO | 0 | 0 | 0 | 0
[7 empty] | BDI | 23.73% | 0
[8 empty] | PREÇO UNITÁRIO | 0 |  |  |  | 0
5.2.2 | TCPO14/PINI | 05.009.000039.SER |  | FURO EM CONCRETO COM COROAS DIAMANTADAS, UTILIZANDO PERFURATRIZ ELÉTRICA (FAIXA DE DIÂMETRO: DE 8 À 8 1/4 " / PROFUNDIDADE: 40 CM) | UNID. |  | 6
| SER.MO | 01.006.000007.SET |  | Furo em concreto com coroa diamantada, utilizando perfuratriz elétrica (diâmetro da broca: 8 a 8 1/4 " / profundidade do furo: até 40 cm) | UN | 1 | 6 |  | 0 |  | 0
[8 empty] | CUSTO DIRETO | 0 | 0 | 0 | 0
[7 empty] | BDI | 23.73% | 0
[8 empty] | PREÇO UNITÁRIO | 0 |  |  |  | 0
5.3.1 | SINAPI | 74165/003 |  | TUBO PVC ESGOTO PREDIAL DN 75MM, INCLUSIVE CONEXOES - FORNECIMENTO E INSTALACAO | M |  | 282
| I | 2696 |  | ENCANADOR OU BOMBEIRO HIDRAULICO | H | 1.05 | 296.1 |  | 0 |  | 0
| I | 122 |  | ADESIVO PVC FRASCO C/ 850G | UN | 0.0057 | 1.6074 |  | 0 |  | 0
| I | 20083 |  | SOLUCAO LIMPADORA FRASCO PLASTICO C/ 1000CM3 | UN | 0.0087 | 2.4534 |  | 0 |  | 0
| I | 9837 |  | TUBO PVC SERIE NORMAL - ESGOTO PREDIAL DN 75MM - NBR 5688 | M | 1.4 | 394.8 |  | 0 |  | 0
| I | 246 |  | AUXILIAR DE ENCANADOR OU BOMBEIRO HIDRAULICO | H | 1.05 | 296.1 |  | 0 |  | 0
[8 empty] | CUSTO DIRETO | 0 | 0 | 0 | 0
[7 empty] | BDI | 23.73% | 0
[8 empty] | PREÇO UNITÁRIO | 0 |  |  |  | 0
5.3.2 | SINAPI | 74165/004 |  | TUBO PVC ESGOTO PREDIAL DN 100MM, INCLUSIVE CONEXOES - FORNECIMENTO E INSTALACAO | M |  | 90
| I | 122 |  | ADESIVO PVC FRASCO C/ 850G | UN | 0.0083 | 0.747 |  | 0 |  | 0
| I | 20083 |  | SOLUCAO LIMPADORA FRASCO PLASTICO C/ 1000CM3 | UN | 0.013 | 1.17 |  | 0 |  | 0
| I | 9836 |  | TUBO PVC SERIE NORMAL - ESGOTO PREDIAL DN 100MM - NBR 5688 | M | 1.3 | 117 |  | 0 |  | 0
| I | 2696 |  | ENCANADOR OU BOMBEIRO HIDRAULICO | H | 1.09 | 98.1 |  | 0 |  | 0
| I | 246 |  | AUXILIAR DE ENCANADOR OU BOMBEIRO HIDRAULICO | H | 1.09 | 98.1 |  | 0 |  | 0
[8 empty] | CUSTO DIRETO | 0 | 0 | 0 | 0
[7 empty] | BDI | 23.73% | 0
[8 empty] | PREÇO UNITÁRIO | 0 |  |  |  | 0
5.3.3 | SCO/RIO | IT15.05.0115 |  | TUBO DE PVC RIGIDO, SOLDAVEL, PARA ESGOTO E AGUAS PLUVIAIS, COM DIAMETRO DE 200MM, INCLUSIVE CONEXOES E EMENDAS, EXCLUSIVE ABERTURA E FECHAMENTO DE RASGO. FORNECIMENTO E INSTALACAO. | M |  | 138
| MAT002150 | 3050 |  | Adesivo plastico para PVC rigido, com 75gr | un | 0.5 | 69 |  | 0 |  | 0
| MAT073400 | 81136 |  | Joelho de PVC rigido, 90o, leve, diametro nominal de 200mm | un | 0.166 | 22.908 |  | 0 |  | 0
| MAT145800 | 153850 |  | Tubo de PVC rigido, PB, soldavel, vara com 6m, diametro nominal de 200mm | un | 0.166 | 22.908 |  | 0 |  | 0
| MOD000650 | 801600 |  | Bombeiro - instalacao hidro-sanitaria predial | h | 0.4 | 55.2 |  | 0 |  | 0
| MOD002450 | 805700 |  | Servente | h | 0.4 | 55.2 |  | 0 |  | 0
| EVE000050 | 900050 |  | 3% incidente sobre mao de obra direta com Encargos Sociais para cobrir despesas de EPI e ferramentas | % | 1 | 138 |  | 0 |  | 0
[8 empty] | CUSTO DIRETO | 0 | 0 | 0 | 0
[7 empty] | BDI | 23.73% | 0
[8 empty] | PREÇO UNITÁRIO | 0 |  |  |  | 0
5.3.4 | SCO/RIO | IT15.05.0156 |  | TUBO DE PVC RIGIDO, SOLDAVEL, COM DIAMETRO DE 250MM. FORNECIMENTO. | M |  | 96
| MAT145850 | 153900 |  | Tubo de PVC rigido, PB, soldavel, vara com 6m, diametro nominal de 250mm | m | 1 | 96 |  | 0 |  | 0
[8 empty] | CUSTO DIRETO | 0 | 0 | 0 | 0
[7 empty] | BDI | 23.73% | 0
[8 empty] | PREÇO UNITÁRIO | 0 |  |  |  | 0
5.3.5 | EMOP | 06.001.0245-0 |  | ASSENTAMENTO DE TUBULACAO DE PVC COM JUNTA ELASTICA,PARA COL ETOR DE ESGOTOS,COM DIAMETRO NOMINAL DE 250MM,ATERRO E SOCA ATE A ALTURA DA GERATRIZ SUPERIOR DO TUBO,CONSIDERANDO O MAT ERIAL DA PROPRIA ESCAVACAO,EXCLUSIVE TUBO E JUNTA | M |  | 96
| MAT. | 01792-E |  | REATERRO VALA/CAVA COMPACT. MACO 30CM | M3 | 0.125 | 12 |  | 0 |  | 0
| M.O. | 01958-E |  | MAO-DE-OBRA DE TOPOGRAFO B (SERVICOS DE CAMPO), INCLUSIVE ENCARGOS SOCIAIS | H | 0.08 | 7.68 |  | 0 |  | 0
| M.O. | 01997-E |  | MAO-DE-OBRA DE ASSENTADOR DE TUBOS (REDES SUBTERRANEAS), INCLUSIVE ENCARGOS SOCIAIS | H | 0.25 | 24 |  | 0 |  | 0
| M.O. | 01999-E |  | MAO-DE-OBRA DE SERVENTE DA CONSTRUCAO CIVIL, INCLUSIVE ENCARGOS SOCIAIS | H | 0.25 | 24 |  | 0 |  | 0
[8 empty] | CUSTO DIRETO | 0 | 0 | 0 | 0
[7 empty] | BDI | 23.73% | 0
[8 empty] | PREÇO UNITÁRIO | 0 |  |  |  | 0
5.3.6 | SBC | 53123 |  | TUBO PVC ESGOTO SERIE LEVE 300MM (FORNECIMENTO E INSTALAÇÃO) | M |  | 30
|  | 004143 |  | TUBO PVC ESGOTO LEVE 300mm x 3,5mm (METRO) | M | 1,0500 | 31.5 |  | 0 |  | 0
|  | 004869 |  | VASELINA PASTOSA LUBRIFICANTE EMBALAGEM 1.000g | UN | 0,0460 | 1.38 |  | 0 |  | 0
|  | 007090 |  | ANEL BORRACHA PBA 300mm | UN | 0,1700 | 5.1 |  | 0 |  | 0
|  | 099034 |  | AJUDANTE DE BOMBEIRO OU ENCANADOR | H | 0,8870 | 26.61 |  | 0 |  | 0
|  | 099200 |  | BOMBEIRO OU ENCANADOR | H | 0,8870 | 26.61 |  | 0 |  | 0
|  |  |  | LEIS SOCIAIS (88,81%) |  | 1 | 30 |  | 0 |  | 0
[8 empty] | CUSTO DIRETO | 0 | 0 | 0 | 0
[7 empty] | BDI | 23.73% | 0
[8 empty] | PREÇO UNITÁRIO | 0 |  |  |  | 0
5.3.7 | EMOP | 06.272.0008-0 |  | TUBO PVC (NBR 7362), PARA ESGOTO SANITARIO, COM DIAMETRO NOM INAL DE 400MM, INCLUSIVE ANEL DE BORRACHA. FORNECIMENTO | M |  | 42
| MAT. | 10756-E |  | TUBO PVC (NBR7362) P/REDES DE ESGOTO SANITARIO C/DIAM.NOMINAL DE 400MM, EXCLUSIVE ANEL DE BORRACHA | M | 1 | 42 |  | 0 |  | 0
| MAT. | 10758-E |  | ANEL DE BORRACHA PARA TUBOS DE PVC PARA ESGOTO SANITARIO (NBR 9051) DN 400MM | UN | 0.17 | 7.14 |  | 0 |  | 0
[8 empty] | CUSTO DIRETO | 0 | 0 | 0 | 0
[7 empty] | BDI | 23.73% | 0
[8 empty] | PREÇO UNITÁRIO | 0 |  |  |  | 0
5.3.8 | EMOP | 06.001.0248-0 |  | ASSENTAMENTO DE TUBULACAO DE PVC,COM JUNTA ELASTICA,PARA COL ETOR DE ESGOTOS,COM DIAMETRO NOMINAL DE 400MM,ATERRO E SOCA ATE A ALTURA DA GERATRIZ SUPERIOR DO TUBO,CONSIDERANDO O MAT ERIAL DA PROPRIA ESCAVACAO,EXCLUSIVE TUBO E JUNTA | M |  | 42
| MAT. | 01792-E |  | REATERRO VALA/CAVA COMPACT. MACO 30CM | M3 | 0.2 | 8.4 |  | 0 |  | 0
| M.O. | 01958-E |  | MAO-DE-OBRA DE TOPOGRAFO B (SERVICOS DE CAMPO), INCLUSIVE ENCARGOS SOCIAIS | H | 0.08 | 3.36 |  | 0 |  | 0
| M.O. | 01997-E |  | MAO-DE-OBRA DE ASSENTADOR DE TUBOS (REDE S SUBTERRANEAS), INCLUSIVE ENCARGOS SOCIAIS | H | 0.4 | 16.8 |  | 0 |  | 0
| M.O. | 01999-E |  | MAO-DE-OBRA DE SERVENTE DA CONSTRUCAO CIVIL, INCLUSIVE ENCARGOS SOCIAIS | H | 0.4 | 16.8 |  | 0 |  | 0
[8 empty] | CUSTO DIRETO | 0 | 0 | 0 | 0
[7 empty] | BDI | 23.73% | 0
[8 empty] | PREÇO UNITÁRIO | 0 |  |  |  | 0
5.4.1 | SINAPI | 73963/004 |  | POCO DE VISITA PARA REDE DE ESG. SANIT., EM ANEIS DE CONCRETO, DIÂMETRO = 60CM E 110CM, PROF = 105CM, INCLUINDO DEGRAU, EXCLUINDO TAMPAO FERRO FUNDIDO. | UNID. |  | 3
| C | 73455 |  | ARGAMASSA CIMENTO/AREIA 1:4 - PREPARO MECANICO | M3 | 0.008 | 0.024 |  | 0 |  | 0
| I | 13114 |  | ANEL OU ADUELA CONCRETO ARMADO D = 0,60M, H = 0,15M | UN | 1 | 3 |  | 0 |  | 0
| I | 12548 |  | ANEL OU ADUELA CONCRETO ARMADO D = 1,10M, H = 0,30M | UN | 2 | 6 |  | 0 |  | 0
| I | 6111 |  | SERVENTE | H | 7.5 | 22.5 |  | 0 |  | 0
| I | 13113 |  | ANEL OU ADUELA CONCRETO ARMADO D = 0,60M, H = 0,10M | UN | 1 | 3 |  | 0 |  | 0
| I | 4750 |  | PEDREIRO | H | 8.5 | 25.5 |  | 0 |  | 0
| C | 73396 |  | DEGRAU DE FERRO FUNDIDO NUM 1 DE 3,0 KG | UN | 1 | 3 |  | 0 |  | 0
| C | 73445 |  | CAIACAO INT OU EXT SOBRE REVESTIMENTO LISO C/ADOCAO DE FIXADOR COM COM DUAS DEMAOS | M2 | 3.07 | 9.21 |  | 0 |  | 0
| I | 11649 |  | LAJE EXCENTRICA CONC ARM PRE-MOLDADO DN 1,20M FURO=0,53M E=12CM | UN | 1 | 3 |  | 0 |  | 0
| C | 6042 |  | CONCRETO NAO ESTRUTURAL, CONSUMO 210KG/M3, PREPARO COM BETONEIRA, SEM LANCAMENTO | M3 | 0.76 | 2.28 |  | 0 |  | 0
[8 empty] | CUSTO DIRETO | 0 | 0 | 0 | 0
[7 empty] | BDI | 23.73% | 0
[8 empty] | PREÇO UNITÁRIO | 0 |  |  |  | 0
5.4.2 | SINAPI | 73963/005 |  | POCO DE VISITA PARA REDE DE ESG. SANIT., EM ANEIS DE CONCRETO, DIÂMETRO = 60CM E 110CM, PROF = 120CM, INCLUINDO DEGRAU, EXCLUINDO TAMPAO FERRO FUNDIDO. | UNID. |  | 4
| C | 73455 |  | ARGAMASSA CIMENTO/AREIA 1:4 - PREPARO MECANICO | M3 | 0.009 | 0.036 |  | 0 |  | 0
| I | 11649 |  | LAJE EXCENTRICA CONC ARM PRE-MOLDADO DN 1,20M FURO=0,53M E=12CM | UN | 1 | 4 |  | 0 |  | 0
| I | 13113 |  | ANEL OU ADUELA CONCRETO ARMADO D = 0,60M, H = 0,10M | UN | 1 | 4 |  | 0 |  | 0
| I | 6111 |  | SERVENTE | H | 8 | 32 |  | 0 |  | 0
| C | 73445 |  | CAIACAO INT OU EXT SOBRE REVESTIMENTO LISO C/ADOCAO DE FIXADOR COM COM DUAS DEMAOS | M2 | 3.83 | 15.32 |  | 0 |  | 0
| C | 73396 |  | DEGRAU DE FERRO FUNDIDO NUM 1 DE 3,0 KG | UN | 1 | 4 |  | 0 |  | 0
| I | 4750 |  | PEDREIRO | H | 9 | 36 |  | 0 |  | 0
| I | 12548 |  | ANEL OU ADUELA CONCRETO ARMADO D = 1,10M, H = 0,30M | UN | 3 | 12 |  | 0 |  | 0
| C | 6042 |  | CONCRETO NAO ESTRUTURAL, CONSUMO 210KG/M3, PREPARO COM BETONEIRA, SEM LANCAMENTO | M3 | 0.76 | 3.04 |  | 0 |  | 0
[8 empty] | CUSTO DIRETO | 0 | 0 | 0 | 0
[7 empty] | BDI | 23.73% | 0
[8 empty] | PREÇO UNITÁRIO | 0 |  |  |  | 0
5.4.3 | SINAPI | 73963/006 |  | POCO DE VISITA PARA REDE DE ESG. SANIT., EM ANEIS DE CONCRETO, DIÂMETRO = 60CM E 110CM, PROF = 140CM, INCLUINDO DEGRAU, EXCLUINDO TAMPAO FERRO FUNDIDO. | UNID. |  | 4
| C | 73455 |  | ARGAMASSA CIMENTO/AREIA 1:4 - PREPARO MECANICO | M3 | 0.01 | 0.04 |  | 0 |  | 0
| I | 11649 |  | LAJE EXCENTRICA CONC ARM PRE-MOLDADO DN 1,20M FURO=0,53M E=12CM | UN | 1 | 4 |  | 0 |  | 0
| I | 6111 |  | SERVENTE | H | 8.5 | 34 |  | 0 |  | 0
| C | 73445 |  | CAIACAO INT OU EXT SOBRE REVESTIMENTO LISO C/ADOCAO DE FIXADOR COM COM DUAS DEMAOS | M2 | 4.73 | 18.92 |  | 0 |  | 0
| C | 73396 |  | DEGRAU DE FERRO FUNDIDO NUM 1 DE 3,0 KG | UN | 2 | 8 |  | 0 |  | 0
| I | 12548 |  | ANEL OU ADUELA CONCRETO ARMADO D = 1,10M, H = 0,30M | UN | 4 | 16 |  | 0 |  | 0
| I | 4750 |  | PEDREIRO | H | 9.5 | 38 |  | 0 |  | 0
| C | 6042 |  | CONCRETO NAO ESTRUTURAL, CONSUMO 210KG/M3, PREPARO COM BETONEIRA, SEM LANCAMENTO | M3 | 0.76 | 3.04 |  | 0 |  | 0
[8 empty] | CUSTO DIRETO | 0 | 0 | 0 | 0
[7 empty] | BDI | 23.73% | 0
[8 empty] | PREÇO UNITÁRIO | 0 |  |  |  | 0
5.4.4 | SINAPI | 73963/010 |  | POCO DE VISITA PARA REDE DE ESG. SANIT., EM ANEIS DE CONCRETO, DIÂMETRO = 60CM E 110CM, PROF = 200CM, INCLUINDO DEGRAU, EXCLUINDO TAMPAO FERRO FUNDIDO. | UNID. |  | 2
| C | 73455 |  | ARGAMASSA CIMENTO/AREIA 1:4 - PREPARO MECANICO | M3 | 0.015 | 0.03 |  | 0 |  | 0
| C | 73445 |  | CAIACAO INT OU EXT SOBRE REVESTIMENTO LISO C/ADOCAO DE FIXADOR COM COM DUAS DEMAOS | M2 | 6.19 | 12.38 |  | 0 |  | 0
| I | 11649 |  | LAJE EXCENTRICA CONC ARM PRE-MOLDADO DN 1,20M FURO=0,53M E=12CM | UN | 1 | 2 |  | 0 |  | 0
| I | 13113 |  | ANEL OU ADUELA CONCRETO ARMADO D = 0,60M, H = 0,10M | UN | 1 | 2 |  | 0 |  | 0
| I | 13114 |  | ANEL OU ADUELA CONCRETO ARMADO D = 0,60M, H = 0,15M | UN | 1 | 2 |  | 0 |  | 0
| I | 12548 |  | ANEL OU ADUELA CONCRETO ARMADO D = 1,10M, H = 0,30M | UN | 5 | 10 |  | 0 |  | 0
| I | 6111 |  | SERVENTE | H | 10 | 20 |  | 0 |  | 0
| I | 4750 |  | PEDREIRO | H | 11.5 | 23 |  | 0 |  | 0
| C | 73396 |  | DEGRAU DE FERRO FUNDIDO NUM 1 DE 3,0 KG | UN | 4 | 8 |  | 0 |  | 0
| C | 6042 |  | CONCRETO NAO ESTRUTURAL, CONSUMO 210KG/M3, PREPARO COM BETONEIRA, SEM LANCAMENTO | M3 | 0.76 | 1.52 |  | 0 |  | 0
[8 empty] | CUSTO DIRETO | 0 | 0 | 0 | 0
[7 empty] | BDI | 23.73% | 0
[8 empty] | PREÇO UNITÁRIO | 0 |  |  |  | 0
5.4.5 | SINAPI | 72286 |  | CAIXA DE AREIA 60X60X60CM EM ALVENARIA - EXECUÇÃO | UNID. |  | 4
| I | 370 |  | AREIA MEDIA - POSTO JAZIDA / FORNECEDOR (SEM FRETE) | M3 | 0.11 | 0.44 |  | 0 |  | 0
| I | 4721 |  | PEDRA BRITADA N. 1 - POSTO PEDREIRA / FORNECEDOR (SEM FRETE) | M3 | 0.056 | 0.224 |  | 0 |  | 0
| I | 1382 |  | CIMENTO PORTLAND POZOLANICO CP IV- 32 | 50KG | 0.75 | 3 |  | 0 |  | 0
| I | 7271 |  | BLOCO CERÂMICO VEDAÇÃO 8 FUROS - 9 X 19 X 19 CM | UN | 42 | 168 |  | 0 |  | 0
| I | 4750 |  | PEDREIRO | H | 2 | 8 |  | 0 |  | 0
| I | 6111 |  | SERVENTE | H | 4.35 | 17.4 |  | 0 |  | 0
[8 empty] | CUSTO DIRETO | 0 | 0 | 0 | 0
[7 empty] | BDI | 23.73% | 0
[8 empty] | PREÇO UNITÁRIO | 0 |  |  |  | 0
5.4.6 | SINAPI | 83627 |  | TAMPAO DE FERRO FUNDIDO, D = 60CM, 175KG, P = CHAMINE CX AREIA/POCO VISITA ASSENTADO COM ARG CIM/AREIA 1:4, FORNECIMENTO E ASSENTAMENTO | UNID. |  | 13
| I | 4750 |  | PEDREIRO | H | 2 | 26 |  | 0 |  | 0
| I | 6111 |  | SERVENTE | H | 2 | 26 |  | 0 |  | 0
| I | 11291 |  | TAMPAO FOFO 175 KG P/ POCO VISITA T-175 | UN | 1 | 13 |  | 0 |  | 0
| C | 73455 |  | ARGAMASSA CIMENTO/AREIA 1:4 - PREPARO MECANICO | M3 | 0.005 | 0.065 |  | 0 |  | 0
[8 empty] | CUSTO DIRETO | 0 | 0 | 0 | 0
[7 empty] | BDI | 23.73% | 0
[8 empty] | PREÇO UNITÁRIO | 0 |  |  |  | 0
5.5.1 | SINAPI | 83626 |  | GRELHA DE FERRO FUNDIDO PARA CANALETA LARG = 15CM, FORNECIMENTO E ASSENTAMENTO | M |  | 17
| I | 6111 |  | SERVENTE | H | 0.16 | 2.72 |  | 0 |  | 0
| I | 11235 |  | GRELHA FOFO P/ CANALETA 15 X 150 X 1000MM P/ GARAGEM E ESTACIONAMENTO | UN | 1 | 17 |  | 0 |  | 0
[8 empty] | CUSTO DIRETO | 0 | 0 | 0 | 0
[7 empty] | BDI | 23.73% | 0
[8 empty] | PREÇO UNITÁRIO | 0 |  |  |  | 0
5.5.2 | SCO/RIO | IT20.05.0900 |  | RALO DE COBERTURA SEMI-ESFERICO DE FERRO FUNDIDO, TIPO ABACAXI, COM 3". FORNECIMENTO E INSTALACAO. | UNID. |  | 12
| MAT115700 | 122750 |  | Ralo de ferro fundido, de cobertura, semi-esferico, tipo abacaxi, diametro nominal de 3" | un | 1 | 12 |  | 0 |  | 0
| MOD002150 | 805000 |  | Pedreiro - assentamento de tijolo, bloco de concreto, servicos de lancamento de concreto | h | 1 | 12 |  | 0 |  | 0
| MOD002450 | 805700 |  | Servente | h | 0.7 | 8.4 |  | 0 |  | 0
| EVE000050 | 900050 |  | 3% incidente sobre mao de obra direta com Encargos Sociais para cobrir despesas de EPI e ferramentas | % | 1 | 12 |  | 0 |  | 0
[8 empty] | CUSTO DIRETO | 0 | 0 | 0 | 0
[7 empty] | BDI | 23.73% | 0
[8 empty] | PREÇO UNITÁRIO | 0 |  |  |  | 0
5.5.3 | SCO/RIO | IT20.05.0903 |  | RALO DE COBERTURA SEMI-ESFERICO DE FERRO FUNDIDO, TIPO ABACAXI, COM 4". FORNECIMENTO E INSTALACAO. | UNID. |  | 2
| MAT115750 | 122800 |  | Ralo de ferro fundido, de cobertura, semi-esferico, tipo abacaxi, diametro nominal de 4" | un | 1 | 2 |  | 0 |  | 0
| MOD002150 | 805000 |  | Pedreiro - assentamento de tijolo, bloco de concreto, servicos de lancamento de concreto | h | 1 | 2 |  | 0 |  | 0
| MOD002450 | 805700 |  | Servente | h | 0.9 | 1.8 |  | 0 |  | 0
| EVE000050 | 900050 |  | 3% incidente sobre mao de obra direta com Encargos Sociais para cobrir despesas de EPI e ferramentas | % | 1 | 2 |  | 0 |  | 0
[8 empty] | CUSTO DIRETO | 0 | 0 | 0 | 0
[7 empty] | BDI | 23.73% | 0
[8 empty] | PREÇO UNITÁRIO | 0 |  |  |  | 0
5.6.1 | SINAPI | 73920/2 |  | REGULARIZAÇÃO DE BASE EM ARGAMASSA DE AREIA E CIMENTO, TRAÇO 1:3, ESPESSURA 3CM | M2 |  | 48.88
| C | 4884 |  | ARGAMASSA TRACO 1:3 (CIMENTO E AREIA), PREPARO MANUAL | M3 | 0.03 | 1.4664 |  | 0 |  | 0
| I | 4750 |  | PEDREIRO | H | 0.25 | 12.22 |  | 0 |  | 0
| I | 6111 |  | SERVENTE | H | 0.25 | 12.22 |  | 0 |  | 0
[8 empty] | CUSTO DIRETO | 0 | 0 | 0 | 0
[7 empty] | BDI | 23.73% | 0
[8 empty] | PREÇO UNITÁRIO | 0 |  |  |  | 0
5.6.2 | SINAPI | 83738 |  | IMPERMEABILIZACAO DE SUPERFICIE COM MANTA ASFALTICA (COM POLIMEROS TIPO APP), E=4 MM | M2 |  | 48.88
| I | 242 |  | AJUDANTE ESPECIALIZADO | H | 0.45 | 21.996 |  | 0 |  | 0
| I | 512 |  | PRIMER TP ADEFLEX 612 ASFALTOS VITORIA OU EQUIV | KG | 0.5 | 24.44 |  | 0 |  | 0
| I | 4015 |  | MANTA IMPERMEABILIZANTE A BASE DE ASFALTO MODIFICADO C/ POLIMEROS DE APP TIPO TORODIM 4MM VIAPOL OU EQUIV | M2 | 1.1 | 53.768 |  | 0 |  | 0
| I | 6111 |  | SERVENTE | H | 0.3 | 14.664 |  | 0 |  | 0
| I | 11625 |  | TINTA PRIMARIA BETUMINOSA EM SUSPENSAO AQUOSA | KG | 0.6 | 29.328 |  | 0 |  | 0
| I | 12873 |  | IMPERMEABILIZADOR | H | 0.45 | 21.996 |  | 0 |  | 0
[8 empty] | CUSTO DIRETO | 0 | 0 | 0 | 0
[7 empty] | BDI | 23.73% | 0
[8 empty] | PREÇO UNITÁRIO | 0 |  |  |  | 0
5.6.3 | SBC | 160420 |  | ARGAMASSA PROTECAO PRIMARIA CIMENTO/AREIA 2,0cm 1:3 | M2 |  | 48.88
|  | 000050 |  | CIMENTO PORTLAND CP III 32RS NBR 11578 (quilo) | KG | 8,5200 | 416.4576 |  | 0 |  | 0
|  | 000100 |  | AREIA GROSSA LAVADA | M3 | 0,0240 | 1.1731 |  | 0 |  | 0
|  | 099050 |  | PEDREIRO | H | 1,8560 | 90.7213 |  | 0 |  | 0
|  | 099900 |  | SERVENTE | H | 1,9590 | 95.7559 |  | 0 |  | 0
|  |  |  | LEIS SOCIAIS (88.81%) |  | 1 | 48.88 |  | 0 |  | 0
[8 empty] | CUSTO DIRETO | 0 | 0 | 0 | 0
[7 empty] | BDI | 23.73% | 0
[8 empty] | PREÇO UNITÁRIO | 0 |  |  |  | 0
5.6.4 | SINAPI | 83753 |  | PROTECAO MECANICA DE SUPERFICIE COM ARGAMASSA DE CIMENTO E AREIA, TRACO 1:3, JUNTA BATIDA, E=3 CM | M2 |  | 48.88
| C | 4884 |  | ARGAMASSA TRACO 1:3 (CIMENTO E AREIA), PREPARO MANUAL | M3 | 0.03 | 1.4664 |  | 0 |  | 0
| I | 4750 |  | PEDREIRO | H | 0.5 | 24.44 |  | 0 |  | 0
| I | 6111 |  | SERVENTE | H | 0.8 | 39.104 |  | 0 |  | 0
[8 empty] | CUSTO DIRETO | 0 | 0 | 0 | 0
[7 empty] | BDI | 23.73% | 0
[8 empty] | PREÇO UNITÁRIO | 0 |  |  |  | 0
5.6.5 | SBC | 160512 |  | PROTECAO IMPERMEABILIZADA EM RALOS COM DIAM. ATE 20cm | UNID. |  | 10
|  | 000050 |  | CIMENTO PORTLAND CP III 32RS NBR 11578 (quilo) | KG | 0,6200 | 6.2 |  | 0 |  | 0
|  | 000098 |  | AREIA MEDIA LAVADA | M3 | 0,0020 | 0.02 |  | 0 |  | 0
|  | 018208 |  | MANTA ASFALTICA MANTAFLEX LAFARGE 4mm | M2 | 0,2800 | 2.8 |  | 0 |  | 0
|  | 018217 |  | SOLUCAO ELASTOMERICA VIABIT PRIMER P/IMPRIMACAO) | L | 0,1500 | 1.5 |  | 0 |  | 0
|  | 099024 |  | IMPERMEABILIZADOR | H | 0,7220 | 7.22 |  | 0 |  | 0
|  | 099618 |  | AJUDANTE DE IMPERMEABILIZADOR | H | 0,8250 | 8.25 |  | 0 |  | 0
|  |  |  | LEIS SOCIAIS (88.81%) |  | 1 | 10 |  | 0 |  | 0
[8 empty] | CUSTO DIRETO | 0 | 0 | 0 | 0
[7 empty] | BDI | 23.73% | 0
[8 empty] | PREÇO UNITÁRIO | 0 |  |  |  | 0
6.1 | SINAPI | 68070 |  | PARA-RAIOS TIPO FRANKLIN - CABO E SUPORTE ISOLADOR | M |  | 8
| I | 863 |  | CABO DE COBRE NU 35MM2 MEIO-DURO | M | 1 | 8 |  | 0 |  | 0
| I | 2436 |  | ELETRICISTA | H | 1 | 8 |  | 0 |  | 0
| I | 3396 |  | SUPORTE ISOLADOR SIMPLES ROSCA SOBERBA C/ ISOLADOR | UN | 0.5 | 4 |  | 0 |  | 0
| I | 247 |  | AUXILIAR DE ELETRICISTA | H | 1 | 8 |  | 0 |  | 0
[8 empty] | CUSTO DIRETO | 0 | 0 | 0 | 0
[7 empty] | BDI | 23.73% | 0
[8 empty] | PREÇO UNITÁRIO | 0 |  |  |  | 0
6.2 | SINAPI | 72315 |  | TERMINAL AEREO EM ACO GALVANIZADO COM BASE DE FIXACAO H = 30CM | UNID. |  | 16
| I | 2436 |  | ELETRICISTA | H | 0.5 | 8 |  | 0 |  | 0
| I | 7571 |  | TERMINAL AEREO EM ACO GALV DN 3/8'', COMPRIM = 300MM C/ BASE DE FIXACAO HORIZONTAL | UN | 1 | 16 |  | 0 |  | 0
| I | 247 |  | AUXILIAR DE ELETRICISTA | H | 0.5 | 8 |  | 0 |  | 0
[8 empty] | CUSTO DIRETO | 0 | 0 | 0 | 0
[7 empty] | BDI | 23.73% | 0
[8 empty] | PREÇO UNITÁRIO | 0 |  |  |  | 0
6.3 | SINAPI | 72928 |  | CORDOALHA DE COBRE NU, INCLUSIVE ISOLADORES - 25,00 MM2 - FORNECIMENTO E INSTALACAO | M |  | 400
| I | 2436 |  | ELETRICISTA | H | 0.67 | 268 |  | 0 |  | 0
| I | 7583 |  | BUCHA NYLON S-8 C/ PARAFUSO ACO ZINC CAB CHATA ROSCA SOBERBA 4,8 X 50MM | UN | 1 | 400 |  | 0 |  | 0
| I | 868 |  | CABO DE COBRE NU 25MM2 MEIO-DURO | M | 1.03 | 412 |  | 0 |  | 0
| I | 3396 |  | SUPORTE ISOLADOR SIMPLES ROSCA SOBERBA C/ ISOLADOR | UN | 0.5 | 200 |  | 0 |  | 0
| I | 247 |  | AUXILIAR DE ELETRICISTA | H | 0.67 | 268 |  | 0 |  | 0
[8 empty] | CUSTO DIRETO | 0 | 0 | 0 | 0
[7 empty] | BDI | 23.73% | 0
[8 empty] | PREÇO UNITÁRIO | 0 |  |  |  | 0
6.4 | SINAPI | 72929 |  | CORDOALHA DE COBRE NU, INCLUSIVE ISOLADORES - 35,00 MM2 - FORNECIMENTO E INSTALACAO | M |  | 1020
| I | 2436 |  | ELETRICISTA | H | 0.71 | 724.2 |  | 0 |  | 0
| I | 7583 |  | BUCHA NYLON S-8 C/ PARAFUSO ACO ZINC CAB CHATA ROSCA SOBERBA 4,8 X 50MM | UN | 1 | 1020 |  | 0 |  | 0
| I | 863 |  | CABO DE COBRE NU 35MM2 MEIO-DURO | M | 1.03 | 1050.6 |  | 0 |  | 0
| I | 3396 |  | SUPORTE ISOLADOR SIMPLES ROSCA SOBERBA C/ ISOLADOR | UN | 0.5 | 510 |  | 0 |  | 0
| I | 247 |  | AUXILIAR DE ELETRICISTA | H | 0.71 | 724.2 |  | 0 |  | 0
[8 empty] | CUSTO DIRETO | 0 | 0 | 0 | 0
[7 empty] | BDI | 23.73% | 0
[8 empty] | PREÇO UNITÁRIO | 0 |  |  |  | 0
6.5 | SINAPI | 72930 |  | CORDOALHA DE COBRE NU, INCLUSIVE ISOLADORES - 50,00 MM2 - FORNECIMENTO E INSTALACAO | M |  | 300
| I | 2436 |  | ELETRICISTA | H | 0.81 | 243 |  | 0 |  | 0
| I | 7583 |  | BUCHA NYLON S-8 C/ PARAFUSO ACO ZINC CAB CHATA ROSCA SOBERBA 4,8 X 50MM | UN | 1 | 300 |  | 0 |  | 0
| I | 867 |  | CABO DE COBRE NU 50MM2 MEIO-DURO | M | 1.03 | 309 |  | 0 |  | 0
| I | 3396 |  | SUPORTE ISOLADOR SIMPLES ROSCA SOBERBA C/ ISOLADOR | UN | 0.5 | 150 |  | 0 |  | 0
| I | 247 |  | AUXILIAR DE ELETRICISTA | H | 0.81 | 243 |  | 0 |  | 0
[8 empty] | CUSTO DIRETO | 0 | 0 | 0 | 0
[7 empty] | BDI | 23.73% | 0
[8 empty] | PREÇO UNITÁRIO | 0 |  |  |  | 0
6.6 | SINAPI | 83485 |  | HASTE COPERWELD 3/8" X 3,00M COM CONECTOR | UNID. |  | 5
| I | 21145 |  | HASTE DE TERRA EM ACO REVESTIDO DE COBRE DN 3/8'' X 3000MM | UN | 1 | 5 |  | 0 |  | 0
| I | 2436 |  | ELETRICISTA | H | 0.4 | 2 |  | 0 |  | 0
| I | 247 |  | AUXILIAR DE ELETRICISTA | H | 0.4 | 2 |  | 0 |  | 0
[8 empty] | CUSTO DIRETO | 0 | 0 | 0 | 0
[7 empty] | BDI | 23.73% | 0
[8 empty] | PREÇO UNITÁRIO | 0 |  |  |  | 0
6.7 | SINAPI | 72261 |  | TERMINAL DE PRESSÃO EM COBRE PARA CORDOALHAS, 25 MM2 | UNID. |  | 43
| I | 247 |  | AUXILIAR DE ELETRICISTA | H | 0.3 | 12.9 |  | 0 |  | 0
| I | 1537 |  | TERMINAL A PRESSAO DE BRONZE P/ CABO A BARRA, CABO 25 A 35MM2 C/ 1 FURO DE FIXACAO | UN | 1 | 43 |  | 0 |  | 0
| I | 2436 |  | ELETRICISTA | H | 0.3 | 12.9 |  | 0 |  | 0
[8 empty] | CUSTO DIRETO | 0 | 0 | 0 | 0
[7 empty] | BDI | 23.73% | 0
[8 empty] | PREÇO UNITÁRIO | 0 |  |  |  | 0
6.8 | SINAPI | 72262 |  | TERMINAL DE PRESSÃO EM COBRE PARA CORDOALHAS, 35 MM2 | UNID. |  | 16
| I | 247 |  | AUXILIAR DE ELETRICISTA | H | 0.3 | 4.8 |  | 0 |  | 0
| I | 1537 |  | TERMINAL A PRESSAO DE BRONZE P/ CABO A BARRA, CABO 25 A 35MM2 C/ 1 FURO DE FIXACAO | UN | 1 | 16 |  | 0 |  | 0
| I | 2436 |  | ELETRICISTA | H | 0.3 | 4.8 |  | 0 |  | 0
[8 empty] | CUSTO DIRETO | 0 | 0 | 0 | 0
[7 empty] | BDI | 23.73% | 0
[8 empty] | PREÇO UNITÁRIO | 0 |  |  |  | 0
7.1 | SBC | 59305 |  | CAIXA DE EQUALIZACAO COM BARRAMENTO TERMOTECNICA TEL-903 | UNID. |  | 1
|  |  |  | CAIXA DE EQUALIZACAO C/BARRAMENTO TERMOTECNICA TEL-903 | UN | 1,0000 | 1 |  | 0 |  | 0
|  |  |  | ELETRICISTA | H | 1,2370 | 1.237 |  | 0 |  | 0
|  |  |  | AJUDANTE DE ELETRICISTA | H | 1,2370 | 1.237 |  | 0 |  | 0
|  |  |  | LEIS SOCIAIS (88.81%) |  | 1 | 30 |  | 0 |  | 0
[8 empty] | CUSTO DIRETO | 0 | 0 | 0 | 0
[7 empty] | BDI | 23.73% | 0
[8 empty] | PREÇO UNITÁRIO | 0 |  |  |  | 0
7.2 | SINAPI | 72262 |  | TERMINAL DE PRESSÃO PARA CORDOALHA DE COBRE 25 MM2 | UNID. |  | 3
| I | 247 |  | AUXILIAR DE ELETRICISTA | H | 0.3 | 0.9 |  | 0 |  | 0
| I | 1537 |  | TERMINAL A PRESSAO DE BRONZE P/ CABO A BARRA, CABO 25 A 35MM2 C/ 1 FURO DE FIXACAO | UN | 1 | 3 |  | 0 |  | 0
| I | 2436 |  | ELETRICISTA | H | 0.3 | 0.9 |  | 0 |  | 0
[8 empty] | CUSTO DIRETO | 0 | 0 | 0 | 0
[7 empty] | BDI | 23.73% | 0
[8 empty] | PREÇO UNITÁRIO | 0 |  |  |  | 0
7.3 | SINAPI | 72263 |  | TERMINAL DE PRESSÃO PARA CORDOALHA DE COBRE 50 MM2 | UNID. |  | 4
| I | 247 |  | AUXILIAR DE ELETRICISTA | H | 0.4 | 1.6 |  | 0 |  | 0
| I | 1538 |  | TERMINAL A PRESSAO DE BRONZE P/ CABO A BARRA, CABO 50 A 70MM2, C/ 1 FURO DE FIXACAO | UN | 1 | 4 |  | 0 |  | 0
| I | 2436 |  | ELETRICISTA | H | 0.4 | 1.6 |  | 0 |  | 0
[8 empty] | CUSTO DIRETO | 0 | 0 | 0 | 0
[7 empty] | BDI | 23.73% | 0
[8 empty] | PREÇO UNITÁRIO | 0 |  |  |  | 0
8.1 | SINAPI | 9537 |  | LIMPEZA FINAL DA OBRA | M2 |  | 3000
| I | 3 |  | ACIDO MURIATICO (SOLUCAO ACIDA) | L | 0.05 | 150 |  | 0 |  | 0
| I | 6111 |  | SERVENTE | H | 0.14 | 420 |  | 0 |  | 0
[8 empty] | CUSTO DIRETO | 0 | 0 | 0 | 0
[7 empty] | BDI | 23.73% | 0
[8 empty] | PREÇO UNITÁRIO | 0 |  |  |  | 0
[10 empty] | 10038.72 |  | 0
[7 empty] | TOTAL DO ITEM 1 | ....................................................................................................... |  | 10038.72 | 10038.72 | 0
[7 empty] | TOTAL DO ITEM 2 | ....................................................................................................... |  | 0 | 0 | 0
[7 empty] | TOTAL DO ITEM 3 | ....................................................................................................... |  | 0 | 0 | 0
[7 empty] | TOTAL DO ITEM 4 | ....................................................................................................... |  | 0 | 0 | 0
[7 empty] | TOTAL DO ITEM 5 | ....................................................................................................... |  | 0 | 0 | 0
[7 empty] | TOTAL DO ITEM 6 | ....................................................................................................... |  | 0 | 0 | 0
[7 empty] | TOTAL DO ITEM 7 | ....................................................................................................... |  | 0 | 0 | 0
[7 empty] | TOTAL DO ITEM 8 | ....................................................................................................... |  | 0 | 0 | 0
[7 empty] | CUSTO DIRETO TOTAL | ...................................................................... |  | 10038.72 | 10038.72 | 0

## BDI
MEMORIAL DE CÁLCULO - Benefícios e despesas indiretas (BDI)
| UNIVERSIDADE FEDERAL DO RIO DE JANEIRO |  |  |  | Data: | 2014-04-28
| Prefeitura Universitária - Assessoria de Projetos - Seção de Orçamentos |  |  |  | Nº folha:
| Obra: | SEGUNDA ETAPA: ESTRUTURA METÁLICA, COBERTURA, ÁGUAS PLUVIAIS E SPDA |  |  | Visto:
| Local: | CCS - BLOCO H
| Responsável: | ENG. CIVIL JOÃO ROBERTO NUNES
Referência: ACÓRDÃO Nº 2369/2011- TRIBUNAL DE CONTAS DA UNIÃO
Demonstração
|  |  |  | = | 1.2373 | = | 23.73%
AC = Taxa de rateio da administração central
S = Taxa representativa de Seguros
R = Taxa de riscos do empreendimento
G = Taxa representativa de ônus das garantias exigidas em edital
DF = Taxa representativa das despesas financeiras
L = Lucro operacional do empreendimento
I = Tributos sobre o faturamento
Administração Central | [5 empty] | AC = | 0.0475
Considerado = 4,75% (varia entre 2,00 a 8,15% do custo direto do serviço)
Seguros, Riscos e Garantias | [5 empty] | S+R+G= | 0.0107
Considerado = 1,07% (varia entre 0,25 a 2,01% do custo do serviço)
Despesas Financeiras | [5 empty] | DF= | 0.01
Considerado = 1% (varia entre 0,50 e 1,50% do custo direto do serviço)
Lucro | [5 empty] | L= | 0.0865
Considerado = 8,65% (varia entre 5,50 e 11,35% do custo direto do serviço)
Tributos sobre o faturamento | [5 empty] | I= | 0.0615
| Tributo | Base | Aliquota | Incide sobre | Valor
| COFINS | - | 3% | Faturamento | 3%
| PIS/PASEP | - | 0.65% | Faturamento | 0.65%
| ISS | - | 5% | Mão de obra | 2.5%
| TOTAL | - | - | - | 6.15%
Tabela 1 – Tributos incidentes em obras de engenharia e alíquotas consideradas
Anexo - ACÓRDÃO Nº 2369/2011- TRIBUNAL DE CONTAS DA UNIÃO

## Cronograma
CRONOGRAMA FÍSICO-FINANCEIRO
|  | UNIVERSIDADE FEDERAL DO RIO DE JANEIRO | [5 empty] | Data: | 2014-04-28
SUBPREFEITURA DOS CAMPI EXTERNOS
|  | Obra: | SEGUNDA ETAPA: ESTRUTURA METÁLICA, COBERTURA, ÁGUAS PLUVIAIS E SPDA
|  | Local: | CCS - BLOCO H
|  | Responsável: | ENG. CIVIL JOÃO ROBERTO NUNES
Data base: SINAPI - JAN/2014, SCO/RIO - DEZ/2013, Informativo SBC FEV/2014, EMOP JAN/2014, TCPO14-PINI MAR/2013 (na inexistencia de item SINAPI)
ITEM | ESPECIFICAÇÃO DOS SERVIÇOS | CUSTO | 30 DIAS | 60 DIAS | 90DIAS | 120 DIAS | 150 DIAS | 180 DIAS | 210 DIAS | 240 DIAS | TOTAL
| PROCEDIMENTOS ADMINISTRATIVOS DA UFRJ / MOBILIZAÇÃO DA CONTRATADA |  | 100% | [6 empty] | ACEITE DEFINITIVO DA OBRA - PAGAR RETENÇÃO 5%
1 | SERVIÇOS GERAIS | 12421.182 | 20% | 15% | 15% | 15% | 15% | 20% |  |  | 100%
|  |  | 20% | 15% | 15% | 15% | 15% | 20% |  |  | 100%
2 | PROJETOS | 0 | 50% | 0% |  |  |  | 50% |  |  | 100%
|  |  | 0% |  |  |  |  | 0% |  |  | 0%
3 | ESTRUTURAS | 0 |  | 40% | 30% | 30% |  |  |  |  | 100%
|  |  |  | 0% | 0% | 0% |  |  |  |  | 0%
4 | COBERTURAS | 0 |  |  | 40% | 30% | 30% |  |  |  | 100%
[5 empty] | 0% | 0% | 0% |  |  |  | 0%
5 | ÁGUAS PLUVIAIS | 0 |  |  |  | 50% | 50% |  |  |  | 100%
[6 empty] | 0% | 0% |  |  |  | 0%
6 | INSTALAÇÕES DE SPDA | 0 |  |  |  | 20% | 80% |  |  |  | 100%
[6 empty] | 0% | 0% |  |  |  | 0%
7 | QUADRO EQUIPOTENCIAL E DEMAIS ITENS | 0 |  |  |  |  | 100% |  |  |  | 100%
|  |  |  | 0% | 0% |  | 0% |  |  |  | 0%
8 | LIMPEZA DA OBRA | 0 |  |  |  |  | 70% | 30% |  |  | 100%
|  |  |  | 0% | 0% |  | 0% | 0% |  |  | 0%
| ACEITAÇÃO PROVISÓRIA DA OBRA | [7 empty] | 100% |  | 100%
0%
| ACEITAÇÃO DEFINITIVA DA OBRA | [8 empty] | 100% | 100%
0%
| % DO TOTAL | 100% | 20% | 15% | 15% | 15% | 15% | 20% |  |  | 100%
| TOTAL | 12421.182 | 2484.2364 | 1863.1773 | 1863.1773 | 1863.1773 | 1863.1773 | 2484.2364 |  |  | 12421.182
| TOTAL ACUMULADO | 12421.182 | 2484.2364 | 4347.4137 | 6210.591 | 8073.7683 | 9936.9456 | 12421.182
| RETENÇÃO ( 5% DO TOTAL) | 621.0591 | 124.2118 | 93.1589 | 93.1589 | 93.1589 | 93.1589 | 124.2118 |  |  | 621.0591
| TOTAL COM RETENÇÃO | 11800.1229 | 2360.0246 | 1770.0184 | 1770.0184 | 1770.0184 | 1770.0184 | 2360.0246 |  |  | 11800.1229
Porcentagem em relação a cada serviço
Porcentagem em relação ao total
0 | 1 | 2 | 3 | 4 | 5 | 6 | 7
0 | 2484.2364 | 1863.1773 | 1863.1773 | 1863.1773 | 1863.1773 | 2484.2364 | 0

## Curva S
CURVA "S"
| UNIVERSIDADE FEDERAL DO RIO DE JANEIRO |  |  |  | Data: | 2014-04-28
| Prefeitura Universitária - Assessoria de Projetos - Seção de Orçamentos |  |  |  | Nº folha:
| Obra: | SEGUNDA ETAPA: ESTRUTURA METÁLICA, COBERTURA, ÁGUAS PLUVIAIS E SPDA |  |  | Visto:
| Local: | CCS - BLOCO H
| Responsável: | ENG. CIVIL JOÃO ROBERTO NUNES
Data base: SINAPI - DEZ/2013, SCO/RIO - NOV/2013, Informativo SBC JAN/2014, EMOP NOV/2013, TCPO14-PINI MAR/2013 (na inexistencia de item SINAPI)
|  |  | Tempo (Meses) | Pagamento Acumulado (R$)
|  |  | 1 | 2484.2364
|  |  | 2 | 4347.4137
|  |  | 3 | 6210.591
|  |  | 4 | 8073.7683
|  |  | 5 | 9936.9456
|  |  | 6 | 12421.182
|  |  | FINAL | 12421.182
Tabela 01 - Tempo X Pagamento acumulado

## Curva ABC
CURVA "ABC"
|  | UNIVERSIDADE FEDERAL DO RIO DE JANEIRO |  |  |  | Data: | 2014-04-28
|  | Prefeitura Universitária - Assessoria de Projetos - Seção de Orçamentos |  |  |  | Nº folha:
|  | Obra: | SEGUNDA ETAPA: ESTRUTURA METÁLICA, COBERTURA, ÁGUAS PLUVIAIS E SPDA |  |  | Visto:
|  | Local: | CCS - BLOCO H
|  | Responsável: | ENG. CIVIL JOÃO ROBERTO NUNES
Data base: SINAPI - JAN/2014, SCO/RIO - DEZ/2013, Informativo SBC FEV/2014, EMOP JAN/2014, TCPO14-PINI MAR/2013 (na inexistencia de item SINAPI)
| Item |  |  | Consumo | Consumo Acumulado | % Sobre total | % Acumulado
A | 3 | ESTRUTURAS |  | 0 | 0 | 0% | 0%
| 1 | SERVIÇOS GERAIS |  | 12421.182 | 12421.182 | 100% | 100%
B | 4 | COBERTURAS |  | 0 | 12421.182 | 0% | 100%
| 5 | ÁGUAS PLUVIAIS |  | 0 | 12421.182 | 0% | 100%
C | 2 | PROJETOS |  | 0 | 12421.182 | 0% | 100%
| 6 | INSTALAÇÕES DE SPDA |  | 0 | 12421.182 | 0% | 100%
| 8 | LIMPEZA DA OBRA |  | 0 | 12421.182 | 0% | 100%
| 7 | QUADRO EQUIPOTENCIAL E DEMAIS ITENS |  | 0 | 12421.182 | 0% | 100%
Tabela 01 - Ordenação dos itens por relevância financeira
A
B
C